## Stark Correlations (2023)LL&CF
|  |  |  | Drained Residual and Fully Softened Strengths and Standard Deviation - January 1, 2023 | [15 empty] | (Use this Worksheet when LL and CF are available)
[31 empty] | LL | cf 1 avg | [19 empty] | b | a
Input |  |  | Secant Friction Angle, φ' (degrees) |  |  |  |  | Shear Stress, τ (kPa) | [5 empty] | Shear Stress, τ (psf) | [16 empty] | 20 | cf 1 avg | 0 | 12 | 50 | 100 | 400 | 8.8989 | 35.1048 | 69.593 | 270.7888 | -1.055 | -0.45895 | -0.16176 | 0.42831 | -0.92514 | -0.30535 | -0.0043214 | 0.59774 | -0.15927 | -0.31185 | 0.97446 | 0.6972
LL | CF (%) | σ'n (kPa/psf) | 12/250 | 50/1,044 | 100/2,088 | 400/8,354 | 700/14,620 | 0 | 12 | 50 | 100 | 400 | 700 | 0 | 250.68 | 1044.5 | 2089 | 8356 | 14623 | [11 empty] | 22 | cf 1 avg | 0 | 12 | 50 | 100 | 400 | 8.8586 | 34.9397 | 69.1992 | 268.9933 | -1.057 | -0.461 | -0.16422 | 0.42542 | -0.92514 | -0.30535 | -0.0043214 | 0.59774 | -0.15927 | -0.31419 | 0.97383 | 0.69328
69 | 50 | Residualn + 1 SD | NA | 16.1522 | 14.8141 | 12.969 | 9.7941 | 0 | NA | 14.4811 | 26.4474 | 92.119 | 120.8363 | 0 | NA | 302.5112 | 552.4862 | 1924.3656 | 2524.2713 |  | *Note that FSS secant friction angles in this correlation are increased by 2.5° to reflect a triaxial compression mode of shear after Stark and Eid (1997). To compare with ring shear and direct shear laboratory data use "Laboratory (LL&CF)" Worksheet. | [9 empty] | 24 | cf 1 avg | 0 | 12 | 50 | 100 | 400 | 8.8191 | 34.7773 | 68.8125 | 267.218 | -1.0589 | -0.46303 | -0.16665 | 0.42254 | -0.92514 | -0.30535 | -0.0043214 | 0.59774 | -0.15927 | -0.31651 | 0.97319 | 0.68943
|  | Residual | NA | 15.3522 | 14.0141 | 12.169 | 8.9941 | 0 | NA | 13.7275 | 24.9589 | 86.2562 | 110.7948 | 0 | NA | 286.7665 | 521.3909 | 1801.8918 | 2314.5034
|  | Residual - 1 SD | NA | 14.5522 | 13.2141 | 11.369 | 8.1941 | 0 | NA | 12.9795 | 23.4807 | 80.4286 | 100.7975 | 0 | NA | 271.1421 | 490.5115 | 1680.1533 | 2105.6608 | [11 empty] | 26 | cf 1 avg | 0 | 12 | 50 | 100 | 400 | 8.7802 | 34.6176 | 68.4327 | 265.4627 | -1.0608 | -0.46502 | -0.16906 | 0.41968 | -0.92514 | -0.30535 | -0.0043214 | 0.59774 | -0.15927 | -0.3188 | 0.97255 | 0.68563
|  | Residual - 2 SD | NA | 13.7522 | 12.4141 | 10.569 | 7.3941 | 0 | NA | 12.237 | 22.0122 | 74.6336 | 90.8404 | 0 | NA | 255.6306 | 459.834 | 1559.0965 | 1897.6563 | [11 empty] | 28 | cf 1 avg | 0 | 12 | 50 | 100 | 400 | 8.7421 | 34.4605 | 68.0599 | 263.727 | -1.0627 | -0.467 | -0.17143 | 0.41683 | -0.92514 | -0.30535 | -0.0043214 | 0.59774 | -0.15927 | -0.32108 | 0.97189 | 0.68189
|  | Residual - 3 SD | NA | 12.9522 | 11.6141 | 9.769 | 6.5941 | 0 | NA | 11.4995 | 20.5526 | 68.8688 | 80.9193 | 0 | NA | 240.2247 | 429.3445 | 1438.6689 | 1690.4043 | [11 empty] | 30 | cf 1 avg | 0 | 12 | 50 | 100 | 400 | 8.7047 | 34.3061 | 67.694 | 262.0108 | -1.0646 | -0.46895 | -0.17377 | 0.414 | -0.92514 | -0.30535 | -0.0043214 | 0.59774 | -0.15927 | -0.32332 | 0.97123 | 0.67821
|  | Fully Softened + 1 SD | 32.9463 | 28.8496 | 25.9214 | 23.0683 | NA | 0 | 7.7769 | 27.5441 | 48.6037 | 170.3529 | NA | 0 | 162.4598 | 575.3968 | 1015.3305 | 3558.6719 | NA
|  | Fully Softened | 31.2463 | 27.4496 | 24.5214 | 21.7683 | NA | 0 | 7.2807 | 25.9725 | 45.6178 | 159.7319 | NA | 0 | 152.0943 | 542.5651 | 952.9567 | 3336.7989 | NA | [11 empty] | 32 | cf 1 avg | 0 | 12 | 50 | 100 | 400 | 8.668 | 34.1543 | 67.3349 | 260.3138 | -1.0664 | -0.47088 | -0.17608 | 0.41118 | -0.92514 | -0.30535 | -0.0043214 | 0.59774 | -0.15927 | -0.32555 | 0.97056 | 0.67458
|  | Fully Softened - 1 SD | 29.5463 | 26.0496 | 23.1214 | 20.4683 | NA | 0 | 6.8021 | 24.4402 | 42.6979 | 149.3016 | NA | 0 | 142.0956 | 510.5565 | 891.9584 | 3118.911 | NA | [11 empty] | 34 | cf 1 avg | 0 | 12 | 50 | 100 | 400 | 8.632 | 34.005 | 66.9825 | 258.6358 | -1.0682 | -0.47278 | -0.17836 | 0.40837 | -0.92514 | -0.30535 | -0.0043214 | 0.59774 | -0.15927 | -0.32775 | 0.96988 | 0.67101
|  | Fully Softened - 2 SD | 27.8463 | 24.6496 | 21.7214 | 19.1683 | NA | 0 | 6.3393 | 22.9442 | 39.8382 | 139.0466 | NA | 0 | 132.4277 | 479.3037 | 832.22 | 2904.6832 | NA | [11 empty] | 36 | cf 1 avg | 0 | 12 | 50 | 100 | 400 | 8.5967 | 33.8584 | 66.6368 | 256.9767 | -1.07 | -0.47466 | -0.18061 | 0.40557 | -0.92514 | -0.30535 | -0.0043214 | 0.59774 | -0.15927 | -0.32992 | 0.9692 | 0.66749
|  | Fully Softened - 3 SD | 26.1463 | 23.2496 | 20.3214 | 17.8683 | NA | 0 | 5.8908 | 21.4813 | 37.0337 | 128.9521 | NA | 0 | 123.0582 | 448.744 | 773.6337 | 2693.8089 | NA | [11 empty] | 38 | cf 1 avg | 0 | 12 | 50 | 100 | 400 | 8.562 | 33.7142 | 66.2977 | 255.3362 | -1.0717 | -0.47651 | -0.18282 | 0.40279 | -0.92514 | -0.30535 | -0.0043214 | 0.59774 | -0.15927 | -0.33207 | 0.9685 | 0.66402
[31 empty] | 40 | cf 1 avg | 0 | 12 | 50 | 100 | 400 | 8.5281 | 33.5726 | 65.9652 | 253.7141 | -1.0735 | -0.47834 | -0.18501 | 0.40002 | -0.92514 | -0.30535 | -0.0043214 | 0.59774 | -0.15927 | -0.3342 | 0.9678 | 0.66061
Residual Strength | [8 empty] | Residual Strength | [5 empty] | Fully Softened Strength | [15 empty] | 42 | cf 1 avg | 0 | 12 | 50 | 100 | 400 | 8.4948 | 33.4335 | 65.6391 | 252.1102 | -1.0752 | -0.48014 | -0.18716 | 0.39727 | -0.92514 | -0.30535 | -0.0043214 | 0.59774 | -0.15927 | -0.3363 | 0.96709 | 0.65725
CF#1 | 69 | NA | 22.3982 | 21.4124 | 20.4458 | 19.8871 |  |  | CF#1 | A | B | C | C |  | CF#1 | A | B | C | D | [11 empty] | 44 | cf 1 avg | 0 | 12 | 50 | 100 | 400 | 8.4623 | 33.2969 | 65.3195 | 250.5243 | -1.0768 | -0.48192 | -0.18928 | 0.39453 | -0.92514 | -0.30535 | -0.0043214 | 0.59774 | -0.15927 | -0.33838 | 0.96637 | 0.65394
| 69 | NA | 22.3982 | 21.4124 | 20.4458 | 19.8871 |  |  | σ'n |  | X | X^2 | X^3 |  | σ'n |  | X | X^2 | X^3 | [11 empty] | 46 | cf 1 avg | 0 | 12 | 50 | 100 | 400 | 8.4303 | 33.1628 | 65.0063 | 248.9563 | -1.0785 | -0.48367 | -0.19137 | 0.3918 | -0.92514 | -0.30535 | -0.0043214 | 0.59774 | -0.15927 | -0.34043 | 0.96565 | 0.65068
CF#2 | 69 | NA | 19.3633 | 17.4868 | 15.4128 | 12.9443 |  |  | 50 | 38.0331 | -0.26059 | 0.00049277 |  |  | 12 | 37.9061 | -0.071986 | 0.00023365 | 0 | [11 empty] | 48 | cf 1 avg | 0 | 12 | 50 | 100 | 400 | 8.3991 | 33.0311 | 64.6993 | 247.4059 | -1.0801 | -0.4854 | -0.19342 | 0.38909 | -0.92514 | -0.30535 | -0.0043214 | 0.59774 | -0.15927 | -0.34246 | 0.96491 | 0.64748
| 69 | NA | 19.3633 | 17.4868 | 15.4128 | 12.9443 |  |  | 100 | 37.803 | -0.27287 | 0.00051197 |  |  | 50 | 36.4348 | -0.072341 | 0.00021145 | 0 | [11 empty] | 50 | cf 1 avg | 0 | 12 | 50 | 100 | 400 | 8.3685 | 32.9018 | 64.3987 | 245.8731 | -1.0817 | -0.4871 | -0.19544 | 0.38639 | -0.92514 | -0.30535 | -0.0043214 | 0.59774 | -0.15927 | -0.34446 | 0.96417 | 0.64432
CF#3 | 69 | NA | 15.3522 | 14.0141 | 12.169 | 8.9941 |  |  | 400 | 38.3236 | -0.31899 | 0.00086795 |  |  | 100 | 36.4789 | -0.087667 | 0.00027419 | 0 | [11 empty] | 52 | cf 1 avg | 0 | 12 | 50 | 100 | 400 | 8.3385 | 32.775 | 64.1043 | 244.3575 | -1.0832 | -0.48878 | -0.19743 | 0.3837 | -0.92514 | -0.30535 | -0.0043214 | 0.59774 | -0.15927 | -0.34644 | 0.96342 | 0.64122
| 69 | NA | 10.5455 | 9.3761 | 7.5308 | 5.5907 |  |  | 700 | 39.0953 | -0.43707 | 0.0034176 | -1.6199e-05 |  | 400 | 35.9334 | -0.094976 | 0.00015748 | 0 | [11 empty] | 54 | cf 1 avg | 0 | 12 | 50 | 100 | 400 | 8.3092 | 32.6505 | 63.816 | 242.859 | -1.0848 | -0.49043 | -0.19939 | 0.38103 | -0.92514 | -0.30535 | -0.0043214 | 0.59774 | -0.15927 | -0.34839 | 0.96266 | 0.63817
| 69 | NA | 15.3522 | 14.0141 | 12.169 | 8.9941 | [24 empty] | 56 | cf 1 avg | 0 | 12 | 50 | 100 | 400 | 8.2806 | 32.5285 | 63.5339 | 241.3775 | -1.0863 | -0.49206 | -0.20132 | 0.37838 | -0.92514 | -0.30535 | -0.0043214 | 0.59774 | -0.15927 | -0.35031 | 0.9619 | 0.63516
[7 empty] | CF#2 | A | B | C | D | D | D | D | CF#2 | A | B | C | D | [11 empty] | 58 | cf 1 avg | 0 | 12 | 50 | 100 | 400 | 8.2526 | 32.4088 | 63.2579 | 239.9128 | -1.0877 | -0.49366 | -0.20321 | 0.37573 | -0.92514 | -0.30535 | -0.0043214 | 0.59774 | -0.15927 | -0.35222 | 0.96112 | 0.63221
Fully Softened Strength | [6 empty] | σ'n |  | X | X^2 | X^3 | X^4 | X^5 | X^6 | σ'n |  | X | X^2 | X^3 | [11 empty] | 60 | cf 1 avg | 0 | 12 | 50 | 100 | 400 | 8.2252 | 32.2915 | 62.9879 | 238.4647 | -1.0892 | -0.49523 | -0.20506 | 0.3731 | -0.92514 | -0.30535 | -0.0043214 | 0.59774 | -0.15927 | -0.35409 | 0.96034 | 0.6293
CF#1 | 69 | 34.0514 | 32.45 | 31.7353 | 30.1298 | NA | 50 | 32.009 | -0.051562 | -0.003096 | 1.7206e-05 |  |  |  | 12 | 38.122 | -0.076736 | -7.0531e-05 | 1.2535e-06 | [11 empty] | 62 | cf 1 avg | 0 | 12 | 50 | 100 | 400 | 8.1985 | 32.1765 | 62.7238 | 237.0332 | -1.0906 | -0.49678 | -0.20689 | 0.37049 | -0.92514 | -0.30535 | -0.0043214 | 0.59774 | -0.15927 | -0.35594 | 0.95955 | 0.62644
| 69 | 34.0514 | 32.45 | 31.7353 | 30.1298 | NA | 100 | 42.8468 | -0.95247 | 0.020998 | -0.00029366 | 1.9565e-06 | -4.7885e-09 |  | 50 | 36.29 | -0.094483 | 0.00020439 | [12 empty] | 64 | cf 1 avg | 0 | 12 | 50 | 100 | 400 | 8.1723 | 32.0638 | 62.4658 | 235.6179 | -1.092 | -0.49831 | -0.20868 | 0.36789 | -0.92514 | -0.30535 | -0.0043214 | 0.59774 | -0.15927 | -0.35777 | 0.95875 | 0.62364
CF#2 | 69 | 32.9031 | 30.7437 | 28.8796 | 26.2019 | NA | 400 | 47.346 | -1.5287 | 0.040687 | -0.00064304 | 5.3514e-06 | -2.1586e-08 | 3.285e-11 | 100 | 35.107 | -0.10782 | 0.00025465 | [12 empty] | 66 | cf 1 avg | 0 | 12 | 50 | 100 | 400 | 8.1469 | 31.9534 | 62.2136 | 234.2188 | -1.0933 | -0.4998 | -0.21044 | 0.3653 | -0.92514 | -0.30535 | -0.0043214 | 0.59774 | -0.15927 | -0.35957 | 0.95794 | 0.62087
| 69 | 32.9031 | 30.7437 | 28.8796 | 26.2019 | NA | 700 | 38.3584 | -0.95417 | 0.019694 | -0.00026046 | 1.7129e-06 | -4.221e-09 |  | 400 | 34.3082 | -0.14649 | 0.00042035 | [12 empty] | 68 | cf 1 avg | 0 | 12 | 50 | 100 | 400 | 8.122 | 31.8454 | 61.9673 | 232.8358 | -1.0947 | -0.50128 | -0.21216 | 0.36273 | -0.92514 | -0.30535 | -0.0043214 | 0.59774 | -0.15927 | -0.36134 | 0.95713 | 0.61816
CF#3 | 69 | 31.2463 | 27.4496 | 24.5214 | 21.7683 | NA |  |  | Left Part of the Plot (40 < LL < 120) | [21 empty] | 70 | cf 1 avg | 0 | 12 | 50 | 100 | 400 | 8.0977 | 31.7396 | 61.7268 | 231.4686 | -1.096 | -0.50272 | -0.21385 | 0.36017 | -0.92514 | -0.30535 | -0.0043214 | 0.59774 | -0.15927 | -0.36309 | 0.95631 | 0.61549
| 69 | 31.2463 | 27.4496 | 24.5214 | 21.7683 | NA |  |  | CF#3 | A | B | C | D |  | CF#3 | A | B | C | D | E | F | [9 empty] | 72 | cf 1 avg | 0 | 12 | 50 | 100 | 400 | 8.0741 | 31.6361 | 61.4922 | 230.1172 | -1.0972 | -0.50414 | -0.2155 | 0.35763 | -0.92514 | -0.30535 | -0.0043214 | 0.59774 | -0.15927 | -0.36481 | 0.95548 | 0.61287
[9 empty] | σ'n |  | X | X^2 | X^3 |  | σ'n |  | X | X^2 | X^3 | X^4 | X^5 | [9 empty] | 74 | cf 1 avg | 0 | 12 | 50 | 100 | 400 | 8.0511 | 31.5348 | 61.2632 | 228.7814 | -1.0985 | -0.50553 | -0.21712 | 0.3551 | -0.92514 | -0.30535 | -0.0043214 | 0.59774 | -0.15927 | -0.36651 | 0.95464 | 0.61029
[9 empty] | 50 | 33.44 | -0.31 | 0.00039 | 4.4e-06 |  | 12 | 38.1424 | -0.11425 | 0.00022382 | -2.3818e-07 | 0 | 0 | [9 empty] | 76 | cf 1 avg | 0 | 12 | 50 | 100 | 400 | 8.0287 | 31.4358 | 61.04 | 227.461 | -1.0997 | -0.5069 | -0.21871 | 0.35259 | -0.92514 | -0.30535 | -0.0043214 | 0.59774 | -0.15927 | -0.36817 | 0.95379 | 0.60776
| Residual power function coefficients |  |  |  | FSS power function coefficients |  |  |  | 100 | 30.65 | -0.2504 | -0.00042053 | 8.0479e-06 |  | 50 | 37.2599 | -0.24066 | 0.0020316 | -1.0439e-05 | 2.6105e-08 | -2.5485e-11 | [9 empty] | 78 | cf 1 avg | 0 | 12 | 50 | 100 | 400 | 8.0068 | 31.339 | 60.8225 | 226.156 | -1.1009 | -0.50824 | -0.22026 | 0.35009 | -0.92514 | -0.30535 | -0.0043214 | 0.59774 | -0.15927 | -0.36982 | 0.95293 | 0.60528
|  | a | b |  |  | a | b |  | 400 | 29.42 | -0.2665 | -0.00034 | 8.39e-06 |  | 100 | 35.4677 | -0.25455 | 0.0017868 | -6.3067e-06 | 8.0547e-09 | 0 | [9 empty] | 80 | cf 1 avg | 0 | 12 | 50 | 100 | 400 | 7.9856 | 31.2444 | 60.6107 | 224.8663 | -1.102 | -0.50955 | -0.22177 | 0.3476 | -0.92514 | -0.30535 | -0.0043214 | 0.59774 | -0.15927 | -0.37143 | 0.95207 | 0.60284
| cf1 | 0.41663 | 0.91715 |  | cf1 | 0.61616 | 0.95188 |  | 700 | 40.49 | -0.8 | 0.006 | -1.48e-05 |  | 400 | 34.5193 | -0.29081 | 0.0019356 | -6.3086e-06 | 7.5705e-09 | 0
| cf2 | 0.30484 | 0.88362 |  | cf2 | 0.52702 | 0.91303 |  | Right Part of the Curve (LL>120)
| cf3 | 0.23877 | 0.85051 |  | cf3 | 0.47047 | 0.89738 |  | CF#3 | A | B
[11 empty] | X | [19 empty] | LL | cf 2 avg | [19 empty] | b | a
[9 empty] | 50 | 12.029 | -0.0215 | [19 empty] | 35 | cf 2 avg | 0 | 12 | 50 | 100 | 400 | 8.6142 | 33.9314 | 66.8088 | 257.8039 | -1.0691 | -0.47372 | -0.17949 | 0.40697 | -0.92514 | -0.30535 | -0.0043214 | 0.59774 | -0.15927 | -0.32884 | 0.96954 | 0.66924
[9 empty] | 100 | 10.6388 | -0.0183 | [19 empty] | 37.5 | cf 2 avg | 0 | 12 | 50 | 100 | 400 | 8.5706 | 33.75 | 66.3819 | 255.7446 | -1.0713 | -0.47605 | -0.18227 | 0.40349 | -0.92514 | -0.30535 | -0.0043214 | 0.59774 | -0.15927 | -0.33154 | 0.96868 | 0.66488
[9 empty] | 400 | 8.3174 | -0.0114 | [19 empty] | 40 | cf 2 avg | 0 | 12 | 50 | 100 | 400 | 8.5281 | 33.5726 | 65.9652 | 253.7141 | -1.0735 | -0.47834 | -0.18501 | 0.40002 | -0.92514 | -0.30535 | -0.0043214 | 0.59774 | -0.15927 | -0.3342 | 0.9678 | 0.66061
[9 empty] | 700 | 5.9702 | -0.0055 | [19 empty] | 42.5 | cf 2 avg | 0 | 12 | 50 | 100 | 400 | 8.4866 | 33.3991 | 65.5586 | 251.712 | -1.0756 | -0.48059 | -0.18769 | 0.39658 | -0.92514 | -0.30535 | -0.0043214 | 0.59774 | -0.15927 | -0.33682 | 0.96691 | 0.65642
[31 empty] | 45 | cf 2 avg | 0 | 12 | 50 | 100 | 400 | 8.4462 | 33.2295 | 65.1621 | 249.7381 | -1.0777 | -0.4828 | -0.19033 | 0.39316 | -0.92514 | -0.30535 | -0.0043214 | 0.59774 | -0.15927 | -0.3394 | 0.96601 | 0.6523
Power function calculations | [30 empty] | 47.5 | cf 2 avg | 0 | 12 | 50 | 100 | 400 | 8.4068 | 33.0638 | 64.7755 | 247.7919 | -1.0797 | -0.48497 | -0.19291 | 0.38977 | -0.92514 | -0.30535 | -0.0043214 | 0.59774 | -0.15927 | -0.34195 | 0.9651 | 0.64827
[31 empty] | 50 | cf 2 avg | 0 | 12 | 50 | 100 | 400 | 8.3685 | 32.9018 | 64.3987 | 245.8731 | -1.0817 | -0.4871 | -0.19544 | 0.38639 | -0.92514 | -0.30535 | -0.0043214 | 0.59774 | -0.15927 | -0.34446 | 0.96417 | 0.64432
Residual Strength | [30 empty] | 52.5 | cf 2 avg | 0 | 12 | 50 | 100 | 400 | 8.3311 | 32.7437 | 64.0316 | 243.9813 | -1.0836 | -0.48919 | -0.19793 | 0.38304 | -0.92514 | -0.30535 | -0.0043214 | 0.59774 | -0.15927 | -0.34693 | 0.96323 | 0.64045
| Effective Normal Stress (kN) |  |  |  | Residual Strength (kN) | [11 empty] | x avergae | y average | b | a | [10 empty] | 55 | cf 2 avg | 0 | 12 | 50 | 100 | 400 | 8.2948 | 32.5892 | 63.6742 | 242.1161 | -1.0855 | -0.49125 | -0.20036 | 0.3797 | -0.92514 | -0.30535 | -0.0043214 | 0.59774 | -0.15927 | -0.34935 | 0.96228 | 0.63666
| 50 | 100 | 400 | 700 | 14.4811 | 26.4474 | 92.119 | 120.8363 | -0.84352 | -0.58194 | -0.039972 | 0.077876 | -0.30535 | -0.0043214 | 0.59774 | 0.84078 | 0.28221 | -0.34689 | 0.8264 | 0.26296
| 50 | 100 | 400 | 700 | 13.7275 | 24.9589 | 86.2562 | 110.7948 | -0.86673 | -0.6071 | -0.068531 | 0.040198 | -0.30535 | -0.0043214 | 0.59774 | 0.84078 | 0.28221 | -0.37554 | 0.81542 | 0.24794 | [10 empty] | 57.5 | cf 2 avg | 0 | 12 | 50 | 100 | 400 | 8.2595 | 32.4385 | 63.3263 | 240.2774 | -1.0874 | -0.49326 | -0.20274 | 0.37639 | -0.92514 | -0.30535 | -0.0043214 | 0.59774 | -0.15927 | -0.35174 | 0.96132 | 0.63294
| 50 | 100 | 400 | 700 | 12.9795 | 23.4807 | 80.4286 | 100.7975 | -0.89106 | -0.63361 | -0.098911 | -0.0008714 | -0.30535 | -0.0043214 | 0.59774 | 0.84078 | 0.28221 | -0.40611 | 0.80274 | 0.23299
| 50 | 100 | 400 | 700 | 12.237 | 22.0122 | 74.6336 | 90.8404 | -0.91665 | -0.66166 | -0.13139 | -0.046042 | -0.30535 | -0.0043214 | 0.59774 | 0.84078 | 0.28221 | -0.43893 | 0.78795 | 0.21812
| 50 | 100 | 400 | 700 | 11.4995 | 20.5526 | 68.8688 | 80.9193 | -0.94364 | -0.69145 | -0.1663 | -0.096269 | -0.30535 | -0.0043214 | 0.59774 | 0.84078 | 0.28221 | -0.47442 | 0.77046 | 0.20331
[31 empty] | 60 | cf 2 avg | 0 | 12 | 50 | 100 | 400 | 8.2252 | 32.2915 | 62.9879 | 238.4647 | -1.0892 | -0.49523 | -0.20506 | 0.3731 | -0.92514 | -0.30535 | -0.0043214 | 0.59774 | -0.15927 | -0.35409 | 0.96034 | 0.6293
Fully Softened Strength | [30 empty] | 62.5 | cf 2 avg | 0 | 12 | 50 | 100 | 400 | 8.1919 | 32.1481 | 62.6588 | 236.6778 | -1.0909 | -0.49717 | -0.20734 | 0.36984 | -0.92514 | -0.30535 | -0.0043214 | 0.59774 | -0.15927 | -0.3564 | 0.95935 | 0.62574
| Effective Normal Stress (kN) |  |  |  | FSS Strength (kN) | [11 empty] | x avergae | y average | b | a | [10 empty] | 65 | cf 2 avg | 0 | 12 | 50 | 100 | 400 | 8.1595 | 32.0083 | 62.339 | 234.9164 | -1.0927 | -0.49906 | -0.20956 | 0.36659 | -0.92514 | -0.30535 | -0.0043214 | 0.59774 | -0.15927 | -0.35867 | 0.95835 | 0.62225
| 12 | 50 | 100 | 400 | 7.7769 | 27.5441 | 48.6037 | 170.3529 | -1.1135 | -0.56429 | -0.31765 | 0.22703 | -0.92514 | -0.30535 | -0.0043214 | 0.59774 | -0.15927 | -0.44211 | 0.87794 | 0.49856
| 12 | 50 | 100 | 400 | 7.2807 | 25.9725 | 45.6178 | 159.7319 | -1.1421 | -0.58981 | -0.34519 | 0.19907 | -0.92514 | -0.30535 | -0.0043214 | 0.59774 | -0.15927 | -0.46952 | 0.87812 | 0.4681 | [10 empty] | 67.5 | cf 2 avg | 0 | 12 | 50 | 100 | 400 | 8.1281 | 31.8722 | 62.0283 | 233.18 | -1.0943 | -0.50091 | -0.21173 | 0.36337 | -0.92514 | -0.30535 | -0.0043214 | 0.59774 | -0.15927 | -0.3609 | 0.95733 | 0.61883
| 12 | 50 | 100 | 400 | 6.8021 | 24.4402 | 42.6979 | 149.3016 | -1.1717 | -0.61622 | -0.37392 | 0.16974 | -0.92514 | -0.30535 | -0.0043214 | 0.59774 | -0.15927 | -0.49802 | 0.87798 | 0.43835
| 12 | 50 | 100 | 400 | 6.3393 | 22.9442 | 39.8382 | 139.0466 | -1.2023 | -0.64365 | -0.40402 | 0.13884 | -0.92514 | -0.30535 | -0.0043214 | 0.59774 | -0.15927 | -0.52778 | 0.87747 | 0.40924
| 12 | 50 | 100 | 400 | 5.8908 | 21.4813 | 37.0337 | 128.9521 | -1.2341 | -0.67226 | -0.43572 | 0.10611 | -0.92514 | -0.30535 | -0.0043214 | 0.59774 | -0.15927 | -0.55901 | 0.87655 | 0.38071
[31 empty] | 70 | cf 2 avg | 0 | 12 | 50 | 100 | 400 | 8.0977 | 31.7396 | 61.7268 | 231.4686 | -1.096 | -0.50272 | -0.21385 | 0.36017 | -0.92514 | -0.30535 | -0.0043214 | 0.59774 | -0.15927 | -0.36309 | 0.95631 | 0.61549
[31 empty] | 72.5 | cf 2 avg | 0 | 12 | 50 | 100 | 400 | 8.0683 | 31.6105 | 61.4344 | 229.7818 | -1.0975 | -0.50449 | -0.21591 | 0.35699 | -0.92514 | -0.30535 | -0.0043214 | 0.59774 | -0.15927 | -0.36524 | 0.95527 | 0.61222
[9 empty] | FSS Power Function + 1 SD |  |  |  |  | FSS Power Function Based on LL&CF- Stark and Idries (2023) |  |  |  |  | FSS Power Function - 1 SD |  |  |  | FSS Power Function - 2 SD |  |  |  | FSS Power Function - 3 SD |  |  |  | 75 | cf 2 avg | 0 | 12 | 50 | 100 | 400 | 8.0398 | 31.485 | 61.1509 | 228.1193 | -1.0991 | -0.50622 | -0.21792 | 0.35384 | -0.92514 | -0.30535 | -0.0043214 | 0.59774 | -0.15927 | -0.36734 | 0.95421 | 0.60902
[31 empty] | 77.5 | cf 2 avg | 0 | 12 | 50 | 100 | 400 | 8.0122 | 31.363 | 60.8764 | 226.4809 | -1.1006 | -0.5079 | -0.21987 | 0.35071 | -0.92514 | -0.30535 | -0.0043214 | 0.59774 | -0.15927 | -0.36941 | 0.95315 | 0.6059
[9 empty] | Parameters |  |  |  |  | Parameters |  |  |  |  | Parameters |  |  |  | Parameters |  |  |  | Parameters |  |  |  | 80 | cf 2 avg | 0 | 12 | 50 | 100 | 400 | 7.9856 | 31.2444 | 60.6107 | 224.8663 | -1.102 | -0.50955 | -0.22177 | 0.3476 | -0.92514 | -0.30535 | -0.0043214 | 0.59774 | -0.15927 | -0.37143 | 0.95207 | 0.60284
[9 empty] | a | b |  |  |  | a | b |  |  |  | a | b |  |  | a | b |  |  | a | b |  |  | 82.5 | cf 2 avg | 0 | 12 | 50 | 100 | 400 | 7.9599 | 31.1293 | 60.3538 | 223.2752 | -1.1034 | -0.51115 | -0.22362 | 0.34452 | -0.92514 | -0.30535 | -0.0043214 | 0.59774 | -0.15927 | -0.37342 | 0.95098 | 0.59985
[9 empty] | 0.49856 | 0.87794 |  |  |  | 0.4681 | 0.87812 |  |  |  | 0.43835 | 0.87798 |  |  | 0.40924 | 0.87747 |  |  | 0.38071 | 0.87655 |  |  | 85 | cf 2 avg | 0 | 12 | 50 | 100 | 400 | 7.9352 | 31.0177 | 60.1056 | 221.7075 | -1.1048 | -0.51271 | -0.22541 | 0.34146 | -0.92514 | -0.30535 | -0.0043214 | 0.59774 | -0.15927 | -0.37536 | 0.94987 | 0.59694
[9 empty] | σ'n (kPa) | τ (kPa) | φ' (degrees) | τ (psf) |  | σ'n (kPa) | τ (kPa) | φ' (degrees) | τ (psf) |  | σ'n (kPa) | τ (kPa) | φ' (degrees) | τ (psf) | σ'n (kPa) | τ (kPa) | φ' (degrees) | τ (psf) | σ'n (kPa) | τ (kPa) | φ' (degrees) | τ (psf) | 87.5 | cf 2 avg | 0 | 12 | 50 | 100 | 400 | 7.9114 | 30.9094 | 59.866 | 220.1629 | -1.1061 | -0.51423 | -0.22714 | 0.33842 | -0.92514 | -0.30535 | -0.0043214 | 0.59774 | -0.15927 | -0.37725 | 0.94876 | 0.59409
[9 empty] | 0 | 0 | 0 | 0 |  | 0 | 0 | 0 | 0 |  | 0 | 0 | 0 | 0 | 0 | 0 | 0 | 0 | 0 | 0 | 0 | 0 | 90 | cf 2 avg | 0 | 12 | 50 | 100 | 400 | 7.8885 | 30.8045 | 59.6351 | 218.6412 | -1.1073 | -0.51571 | -0.22882 | 0.33541 | -0.92514 | -0.30535 | -0.0043214 | 0.59774 | -0.15927 | -0.37911 | 0.94763 | 0.59131
[9 empty] | 5 | 3.5977 | 35.7366 | 75.1562 |  | 5 | 3.376 | 34.0272 | 70.5245 |  | 5 | 3.1628 | 32.3157 | 66.0707 | 5 | 2.9573 | 30.6025 | 61.7778 | 5 | 2.7588 | 28.8879 | 57.6307 | 92.5 | cf 2 avg | 0 | 12 | 50 | 100 | 400 | 7.8665 | 30.7031 | 59.4128 | 217.1421 | -1.1085 | -0.51714 | -0.23044 | 0.33242 | -0.92514 | -0.30535 | -0.0043214 | 0.59774 | -0.15927 | -0.38092 | 0.94649 | 0.5886
[9 empty] | 10 | 6.6117 | 33.4714 | 138.1179 |  | 10 | 6.205 | 31.8197 | 129.6228 |  | 10 | 5.8126 | 30.1676 | 121.4244 | 10 | 5.433 | 28.5151 | 113.4948 | 10 | 5.065 | 26.8624 | 105.8088 | 95 | cf 2 avg | 0 | 12 | 50 | 100 | 400 | 7.8454 | 30.6049 | 59.1989 | 215.6655 | -1.1097 | -0.51853 | -0.23201 | 0.32946 | -0.92514 | -0.30535 | -0.0043214 | 0.59774 | -0.15927 | -0.3827 | 0.94533 | 0.58596
[9 empty] | 25 | 14.7801 | 30.5917 | 308.7563 |  | 25 | 13.8734 | 29.0275 | 289.8156 |  | 25 | 12.9942 | 27.464 | 271.449 | 25 | 12.1399 | 25.9011 | 253.6034 | 25 | 11.3083 | 24.3388 | 236.2305 | 97.5 | cf 2 avg | 0 | 12 | 50 | 100 | 400 | 7.8252 | 30.5101 | 58.9936 | 214.2111 | -1.1108 | -0.51988 | -0.23352 | 0.32652 | -0.92514 | -0.30535 | -0.0043214 | 0.59774 | -0.15927 | -0.38442 | 0.94417 | 0.58338
[9 empty] | 50 | 27.162 | 28.5126 | 567.415 |  | 50 | 25.4991 | 27.0208 | 532.6762 |  | 50 | 23.8807 | 25.5298 | 498.868 | 50 | 22.3029 | 24.0396 | 465.9066 | 50 | 20.7618 | 22.55 | 433.7145 | 100 | cf 2 avg | 0 | 12 | 50 | 100 | 400 | 7.806 | 30.4186 | 58.7966 | 212.7787 | -1.1119 | -0.52118 | -0.23497 | 0.32361 | -0.92514 | -0.30535 | -0.0043214 | 0.59774 | -0.15927 | -0.38611 | 0.94299 | 0.58087
[9 empty] | 100 | 49.9169 | 26.5269 | 1042.7636 |  | 100 | 46.8669 | 25.111 | 979.0497 |  | 100 | 43.8879 | 23.6957 | 916.8178 | 100 | 40.9736 | 22.2807 | 855.9385 | 100 | 38.1183 | 20.866 | 796.2911 | 102.5 | cf 2 avg | 0 | 12 | 50 | 100 | 400 | 7.7876 | 30.3305 | 58.608 | 211.3681 | -1.1129 | -0.52244 | -0.23636 | 0.32072 | -0.92514 | -0.30535 | -0.0043214 | 0.59774 | -0.15927 | -0.38775 | 0.9418 | 0.57842
[9 empty] | 200 | 91.7345 | 24.6396 | 1916.3328 |  | 200 | 86.1406 | 23.3017 | 1799.4767 |  | 200 | 80.657 | 21.9635 | 1684.9245 | 200 | 75.2745 | 20.625 | 1572.4843 | 200 | 69.9844 | 19.2861 | 1461.9745 | 105 | cf 2 avg | 0 | 12 | 50 | 100 | 400 | 7.7701 | 30.2456 | 58.4278 | 209.9791 | -1.1139 | -0.52366 | -0.2377 | 0.31785 | -0.92514 | -0.30535 | -0.0043214 | 0.59774 | -0.15927 | -0.38935 | 0.94059 | 0.57605
[9 empty] | 300 | 130.9572 | 23.5824 | 2735.6957 |  | 300 | 122.9809 | 22.2905 | 2569.0707 |  | 300 | 115.1453 | 20.9977 | 2405.3846 | 300 | 107.439 | 19.704 | 2244.4013 | 300 | 99.8514 | 18.4094 | 2085.8959 | 107.5 | cf 2 avg | 0 | 12 | 50 | 100 | 400 | 7.7535 | 30.1639 | 58.2558 | 208.6116 | -1.1148 | -0.52483 | -0.23898 | 0.31502 | -0.92514 | -0.30535 | -0.0043214 | 0.59774 | -0.15927 | -0.3909 | 0.93938 | 0.57373
[9 empty] | 400 | 168.5845 | 22.8535 | 3521.7295 |  | 400 | 158.3249 | 21.5943 | 3307.4073 |  | 400 | 148.2311 | 20.3336 | 3096.5483 | 400 | 138.2903 | 19.0716 | 2888.8838 | 400 | 128.49 | 17.8083 | 2684.1558 | 110 | cf 2 avg | 0 | 12 | 50 | 100 | 400 | 7.7378 | 30.0856 | 58.0921 | 207.2653 | -1.1157 | -0.52596 | -0.2402 | 0.31221 | -0.92514 | -0.30535 | -0.0043214 | 0.59774 | -0.15927 | -0.39242 | 0.93815 | 0.57148
[31 empty] | 112.5 | cf 2 avg | 0 | 12 | 50 | 100 | 400 | 7.723 | 30.0105 | 57.9366 | 205.9402 | -1.1165 | -0.52705 | -0.24137 | 0.30942 | -0.92514 | -0.30535 | -0.0043214 | 0.59774 | -0.15927 | -0.39388 | 0.93691 | 0.5693
[9 empty] | Residual Power Function + 1 SD |  |  |  |  | Residual Power Function Based on LL&CF- Stark and Idries (2023) |  |  |  |  | Residual Power Function - 1 SD |  |  |  | Residual Power Function - 2 SD |  |  |  | Residual Power Function - 3 SD |  |  |  | 115 | cf 2 avg | 0 | 12 | 50 | 100 | 400 | 7.7091 | 29.9386 | 57.7893 | 204.6359 | -1.1173 | -0.52809 | -0.24247 | 0.30666 | -0.92514 | -0.30535 | -0.0043214 | 0.59774 | -0.15927 | -0.39531 | 0.93566 | 0.56717
[31 empty] | 117.5 | cf 2 avg | 0 | 12 | 50 | 100 | 400 | 7.696 | 29.8699 | 57.6502 | 203.3523 | -1.1181 | -0.52909 | -0.24352 | 0.30393 | -0.92514 | -0.30535 | -0.0043214 | 0.59774 | -0.15927 | -0.39668 | 0.9344 | 0.56511
[9 empty] | Parameters |  |  |  |  | Parameters |  |  |  |  | Parameters |  |  |  | Parameters |  |  |  | Parameters |  |  |  | 120 | cf 2 avg | 0 | 12 | 50 | 100 | 400 | 7.6838 | 29.8045 | 57.5192 | 202.0893 | -1.1187 | -0.53004 | -0.24451 | 0.30122 | -0.92514 | -0.30535 | -0.0043214 | 0.59774 | -0.15927 | -0.39802 | 0.93312 | 0.56312
[9 empty] | a | b |  |  |  | a | b |  |  |  | a | b |  |  | a | b |  |  | a | b |  |  | 122.5 | cf 2 avg | 0 | 12 | 50 | 100 | 400 | 7.6725 | 29.7422 | 57.3963 | 200.8468 | -1.1194 | -0.53095 | -0.24544 | 0.29854 | -0.92514 | -0.30535 | -0.0043214 | 0.59774 | -0.15927 | -0.39931 | 0.93184 | 0.56119
[9 empty] | 0.26296 | 0.8264 |  |  |  | 0.24794 | 0.81542 |  |  |  | 0.23299 | 0.80274 |  |  | 0.21812 | 0.78795 |  |  | 0.20331 | 0.77046 |  |  | 125 | cf 2 avg | 0 | 12 | 50 | 100 | 400 | 7.6621 | 29.6832 | 57.2815 | 199.6244 | -1.12 | -0.53181 | -0.24631 | 0.29589 | -0.92514 | -0.30535 | -0.0043214 | 0.59774 | -0.15927 | -0.40055 | 0.93054 | 0.55931
[9 empty] | σ'n (kPa) | τ (kPa) | φ' (degrees) | τ (psf) |  | σ'n (kPa) | τ (kPa) | φ' (degrees) | τ (psf) |  | σ'n (kPa) | τ (kPa) | φ' (degrees) | τ (psf) | σ'n (kPa) | τ (kPa) | φ' (degrees) | τ (psf) | σ'n (kPa) | τ (kPa) | φ' (degrees) | τ (psf) | 127.5 | cf 2 avg | 0 | 12 | 50 | 100 | 400 | 7.6525 | 29.6273 | 57.1747 | 198.4222 | -1.1205 | -0.53263 | -0.24712 | 0.29327 | -0.92514 | -0.30535 | -0.0043214 | 0.59774 | -0.15927 | -0.40175 | 0.92923 | 0.55751
[9 empty] | 0 | 0 | 0 | 0 |  | 0 | 0 | 0 | 0 |  | 0 | 0 | 0 | 0 | 0 | 0 | 0 | 0 | 0 | 0 | 0 | 0
[9 empty] | 5 | 2.2155 | 23.8985 | 46.2825 |  | 5 | 2.159 | 23.3548 | 45.1017 |  | 5 | 2.1077 | 22.8571 | 44.0292 | 5 | 2.0628 | 22.4195 | 43.0928 | 5 | 2.0265 | 22.0629 | 42.334
|  | www.tstark.net | [6 empty] | 10 | 3.9287 | 21.4484 | 82.0705 |  | 10 | 3.7994 | 20.804 | 79.3704 |  | 10 | 3.6766 | 20.1867 | 76.8052 | 10 | 3.5617 | 19.6046 | 74.4049 | 10 | 3.4569 | 19.0696 | 72.2139
[9 empty] | 25 | 8.3773 | 18.5256 | 175.0019 |  | 25 | 8.0206 | 17.7875 | 167.5505 |  | 25 | 7.6718 | 17.0597 | 160.2634 | 25 | 7.332 | 16.3453 | 153.1648 | 25 | 7.0029 | 15.6485 | 146.2912
[9 empty] | 50 | 14.8551 | 16.5467 | 310.3222 |  | 50 | 14.1147 | 15.7641 | 294.8567 |  | 50 | 13.3828 | 14.9843 | 279.5659 | 50 | 12.6595 | 14.2082 | 264.4575 | 50 | 11.9457 | 13.4369 | 249.5457
|  |  |  | LL (%) |  |  |  |  | 100 | 26.3417 | 14.7575 | 550.2788 |  | 100 | 24.8392 | 13.9495 | 518.8912 |  | 100 | 23.3451 | 13.1404 | 487.6791 | 100 | 21.8582 | 12.3299 | 456.6178 | 100 | 20.3772 | 11.5176 | 425.6788
|  | Aplicable Range |  | Minimum | Maximum |  |  |  | 200 | 46.7105 | 13.1459 | 975.7818 |  | 200 | 43.7122 | 12.3288 | 913.1487 |  | 200 | 40.7235 | 11.5091 | 850.7149 | 200 | 37.7408 | 10.6863 | 788.4059 | 200 | 34.7597 | 9.8594 | 726.1292
|  | Group #1 (CF ≤20%) |  | 25 | 80 |  |  |  | 300 | 65.3033 | 12.2804 | 1364.1866 |  | 300 | 60.8403 | 11.4642 | 1270.953 |  | 300 | 56.39 | 10.6455 | 1177.9862 | 300 | 51.9473 | 9.8238 | 1085.1785 | 300 | 47.5058 | 8.9982 | 992.3969
|  | Group #2 (25≤CF ≤45%) |  | 35 | 130 |  |  |  | 400 | 82.8293 | 11.6991 | 1730.3049 |  | 400 | 76.9251 | 10.8858 | 1606.9663 |  | 400 | 71.0388 | 10.0706 | 1484.0002 | 400 | 65.1641 | 9.2528 | 1361.278 | 400 | 59.2935 | 8.4318 | 1238.642
|  | Group #3 (CF ≥50%) |  | 45 | 300 |  |  |  | 700 | 131.5315 | 10.6419 | 2747.6935 |  | 700 | 121.4076 | 9.8395 | 2536.205 |  | 700 | 111.325 | 9.0364 | 2325.5796 | 700 | 101.2769 | 8.2325 | 2115.6751 | 700 | 91.2554 | 7.4275 | 1906.3261
[31 empty] | 130 | cf 2 avg | 0 | 12 | 50 | 100 | 400 | 7.6438 | 29.5746 | 57.0759 | 197.24 | -1.121 | -0.5334 | -0.24787 | 0.29067 | -0.92514 | -0.30535 | -0.0043214 | 0.59774 | -0.15927 | -0.4029 | 0.92791 | 0.55576
Fully Softened Strength Power Function | [30 empty] | 132.5 | cf 2 avg | 0 | 12 | 50 | 100 | 400 | 7.636 | 29.525 | 56.9852 | 196.0775 | -1.1215 | -0.53413 | -0.24856 | 0.28811 | -0.92514 | -0.30535 | -0.0043214 | 0.59774 | -0.15927 | -0.40401 | 0.92658 | 0.55407
a | 0.569 | 0.5114 |  | 0.4442 | [26 empty] | 135 | cf 2 avg | 0 | 12 | 50 | 100 | 400 | 7.629 | 29.4786 | 56.9025 | 194.9347 | -1.1219 | -0.53481 | -0.24919 | 0.28557 | -0.92514 | -0.30535 | -0.0043214 | 0.59774 | -0.15927 | -0.40507 | 0.92524 | 0.55245
b | 0.96 | 0.905 |  | 0.852
LL | a for CF <20 | a for CF 20-45 |  | a for CF >50
40 | 0.6121 | 0.5624 |  | 0.4996
50 | 0.5966 | 0.5413 |  | 0.4773
60 | 0.5817 | 0.5224 |  | 0.4573
70 | 0.5694 | 0.5036 |  | 0.4389
75 | 0.5645 | 0.4951 |  | 0.4302
80 |  | 0.4872 |  | 0.4219
90 |  | 0.4722 |  | 0.4054
100 |  | 0.4581 |  | 0.3906
110 |  | 0.4451 |  | 0.3782
120 |  | 0.4334 |  | 0.3656
130 |  | 0.4237 |  | 0.3537
a | 0.4442 | Pa | 101.325 | kPa
b | 0.852 |  | 2115.7 | psf
Fully Softened Strength Power Function Points
σ(kpa) | τ(kpa) | τ(psf)
0 | 0 | 0
15 | 8.84 | 184.6281
25 | 13.6606 | 285.3074 | [8 empty] | 0.00315
75 | 34.8319 | 727.4788
150 | 62.8716 | 1313.1002
200 | 80.3345 | 1677.8212
300 | 113.4833 | 2370.1478
400 | 145.0039 | 3028.4697
500 | 175.3667 | 3662.6091
600 | 204.8375 | 4278.1203
700 | 233.5867 | 4878.56
Residual Strength Power Function
a | 0.39553 | 0.36323 |  |  | 0.24673
b | 0.96262 | 0.74722 |  |  | 0.81493
CF ≤ 20 % |  | 20% ≤ CF ≤ 45% |  |  | CF ≥ 50%
a | b | a | b |  | a | b
0.5437 | 0.9594 | 0.4657 | 0.8706 |  | 0.3752 | 0.8789
0.4907 | 0.9519 | 0.4199 | 0.859 |  | 0.327 | 0.8609
0.4441 | 0.9464 | 0.374 | 0.8477 |  | 0.2835 | 0.8404
0.4023 | 0.9446 | 0.3283 | 0.8395 |  | 0.2455 | 0.8167
0.3825 | 0.946 | 0.3062 | 0.8373 |  | 0.2282 | 0.8057
− | − | 0.2855 | 0.835 |  | 0.2132 | 0.7921
− | − | 0.2478 | 0.8319 |  | 0.1866 | 0.7725
− | − | 0.2155 | 0.8376 |  | 0.1662 | 0.765
− | − | 0.1913 | 0.8497 |  | 0.1539 | 0.773
− | − | 0.1769 | 0.8702 |  | 0.147 | 0.7956
− | − | 0.1734 | 0.8967 |  | 0.144 | 0.8006
0.45266 | 0.94966 | 0.2895 | 0.85229 |  | 0.22457 | 0.80922
|  | 0.18053 |  |  | 0.1483
a | 0.24673 | Pa | 101.325 | kPa
b | 0.81493 |  | 2116.8 | psf
Residual Strength Power Function Points
σ(kpa) | τ(kpa) | τ(psf)
0 | 0 | 0
15 | 5.2705 | 110.0767
25 | 7.9918 | 166.9117
75 | 19.5643 | 408.6082
150 | 34.4177 | 718.8288
200 | 43.5109 | 908.7445
300 | 60.5481 | 1264.5729
400 | 76.545 | 1598.675
500 | 91.8103 | 1917.4987
600 | 106.517 | 2224.6528
700 | 120.7746 | 2522.4304
(b)
(a)

## Stark Correlations (2023)(PI)
|  |  |  | Drained Residual and Fully Softened Strengths and Standard Deviation - January 1, 2023 | [16 empty] | (Use this Worksheet when only PI is available)
Input |  | Secant Friction Angle, φ' (degrees) |  |  |  |  | Shear Stress, τ (kPa) | [5 empty] | Shear Stress, τ (psf)
PI | σ'n (kPa/psf) | 12/250 | 50/1,044 | 100/2,088 | 400/8,354 | 700/14,620 | 0 | 12 | 50 | 100 | 400 | 700 | 0 | 250.68 | 1044.5 | 2089 | 8356 | 14623
50 | Residual + 1 SD | NA | 15.0095 | 13.8767 | 11.8443 | 11.1059 | 0 | NA | 13.4063 | 24.7043 | 83.8873 | 137.41 | 0 | NA | 280.0583 | 516.0722 | 1752.4054 | 2870.4941 |  |  | *Note that FSS secant friction angles in this correlation are increased by 2.5° to reflect a triaxial compression mode of shear after Stark and Eid (1997). To compare with ring shear and direct shear laboratory data use "Laboratory (PI)" Worksheet.
| Residual | NA | 14.3491 | 12.797 | 10.1529 | 9.2407 | 0 | NA | 12.7905 | 22.714 | 71.632 | 113.8852 | 0 | NA | 267.1926 | 474.4948 | 1496.3932 | 2379.0621
| Residual - 1 SD | NA | 13.6126 | 11.7069 | 8.6276 | 7.6204 | 0 | NA | 12.1079 | 20.7215 | 60.6913 | 93.6536 | 0 | NA | 252.9347 | 432.8731 | 1267.8417 | 1956.4244
| Residual - 2 SD | NA | 12.7944 | 10.6069 | 7.2576 | 6.2203 | 0 | NA | 11.3546 | 18.727 | 50.9405 | 76.2955 | 0 | NA | 237.1972 | 391.2071 | 1064.1461 | 1593.8126
| Residual - 3 SD | NA | 11.8883 | 9.4978 | 6.0318 | 5.0162 | 0 | NA | 10.526 | 16.7303 | 42.2658 | 61.4417 | 0 | NA | 219.8876 | 349.4968 | 882.9331 | 1283.5174
| Fully Softened + 1 SD | 30.4458 | 27.2324 | 25.7566 | 22.9802 | NA | 0 | 7.0532 | 25.7323 | 48.2485 | 169.627 | NA | 0 | 147.3423 | 537.5475 | 1007.9114 | 3543.5082 | NA
| Fully Softened | 29.7237 | 25.9124 | 24.1901 | 21.008 | NA | 0 | 6.8513 | 24.2921 | 44.921 | 153.61 | NA | 0 | 143.1231 | 507.4617 | 938.4004 | 3208.9137 | NA
| Fully Softened - 1 SD | 28.878 | 24.5186 | 22.5835 | 19.0777 | NA | 0 | 6.6184 | 22.8059 | 41.5922 | 138.3378 | NA | 0 | 138.2574 | 476.4159 | 868.8616 | 2889.8764 | NA
| Fully Softened - 2 SD | 27.8944 | 23.0476 | 20.9379 | 17.1949 | NA | 0 | 6.3522 | 21.2728 | 38.2621 | 123.7816 | NA | 0 | 132.697 | 444.389 | 799.2949 | 2585.7975 | NA
| Fully Softened - 3 SD | 26.7569 | 21.4962 | 19.2546 | 15.3648 | NA | 0 | 6.0503 | 19.6917 | 34.9306 | 109.9139 | NA | 0 | 126.3908 | 411.3596 | 729.7007 | 2296.1011 | NA
[9 empty] | FSS Power Function + 1 SD |  |  |  |  | FSS Power Function Based on PI- Stark and Idries (2023) |  |  |  |  | FSS Power Function - 1 SD |  |  |  | FSS Power Function - 2 SD |  |  |  | FSS Power Function - 3 SD
[9 empty] | Parameters |  |  |  |  | Parameters |  |  |  |  | Parameters |  |  |  | Parameters |  |  |  | Parameters
[9 empty] | a | b |  |  |  | a | b |  |  |  | a | b |  |  | a | b |  |  | a | b
[9 empty] | 0.48204 | 0.9069 |  |  |  | 0.44871 | 0.8869 |  |  |  | 0.41537 | 0.8669 |  |  | 0.38204 | 0.8469 |  |  | 0.34871 | 0.8269
[9 empty] | σ'n (kPa) | τ (kPa) | φ' (degrees) | τ (psf) |  | σ'n (kPa) | τ (kPa) | φ' (degrees) | τ (psf) |  | σ'n (kPa) | τ (kPa) | φ' (degrees) | τ (psf) | σ'n (kPa) | τ (kPa) | φ' (degrees) | τ (psf) | σ'n (kPa) | τ (kPa) | φ' (degrees) | τ (psf)
[9 empty] | 0 | 0 | 0 | 0 |  | 0 | 0 | 0 | 0 |  | 0 | 0 | 0 | 0 | 0 | 0 | 0 | 0 | 0 | 0 | 0 | 0
[9 empty] | 5 | 3.1884 | 32.5249 | 66.6058 |  | 5 | 3.1518 | 32.2258 | 65.8413 |  | 5 | 3.0984 | 31.786 | 64.7264 | 5 | 3.0264 | 31.1853 | 63.2206 | 5 | 2.9334 | 30.3997 | 61.2797
[9 empty] | 10 | 5.9783 | 30.8723 | 124.8871 |  | 10 | 5.8283 | 30.2351 | 121.754 |  | 10 | 5.6508 | 29.4698 | 118.0445 | 10 | 5.4433 | 28.5609 | 113.7109 | 10 | 5.2036 | 27.4905 | 108.7026
[9 empty] | 25 | 13.7238 | 28.7646 | 286.6892 |  | 25 | 13.1365 | 27.7201 | 274.4216 |  | 25 | 12.505 | 26.5742 | 261.2293 | 25 | 11.8272 | 25.3182 | 247.0697 | 25 | 11.1009 | 23.943 | 231.8988
[9 empty] | 50 | 25.7323 | 27.2324 | 537.5475 |  | 50 | 24.2921 | 25.9124 | 507.4617 |  | 50 | 22.8059 | 24.5186 | 476.4159 | 50 | 21.2728 | 23.0476 | 444.389 | 50 | 19.6917 | 21.4962 | 411.3596
[9 empty] | 100 | 48.2485 | 25.7566 | 1007.9114 |  | 100 | 44.921 | 24.1901 | 938.4004 |  | 100 | 41.5922 | 22.5835 | 868.8616 | 100 | 38.2621 | 20.9379 | 799.2949 | 100 | 34.9306 | 19.2546 | 729.7007
[9 empty] | 200 | 90.4668 | 24.3389 | 1889.8525 |  | 200 | 83.0682 | 22.5551 | 1735.2942 |  | 200 | 75.8537 | 20.7701 | 1584.5828 | 200 | 68.8196 | 18.9882 | 1437.6421 | 200 | 61.9626 | 17.2137 | 1294.3981
[9 empty] | 300 | 130.6735 | 23.5369 | 2729.7691 |  | 300 | 119.0175 | 21.6395 | 2486.2757 |  | 300 | 107.803 | 19.7656 | 2252.0047 | 300 | 97.0163 | 17.9206 | 2026.6712 | 300 | 86.6443 | 16.1095 | 1810
[9 empty] | 400 | 169.627 | 22.9802 | 3543.5082 |  | 400 | 153.61 | 21.008 | 3208.9137 |  | 400 | 138.3378 | 19.0777 | 2889.8764 | 400 | 123.7816 | 17.1949 | 2585.7975 | 400 | 109.9139 | 15.3648 | 2296.1011
[9 empty] | Residual Power Function + 1 SD |  |  |  |  | Residual Power Function Based on PI- Stark and Idries (2023) |  |  |  |  | Residual Power Function - 1 SD |  |  |  | Residual Power Function - 2 SD |  |  |  | Residual Power Function - 3 SD
[9 empty] | Parameters |  |  |  |  | Parameters |  |  |  |  | Parameters |  |  |  | Parameters |  |  |  | Parameters
[9 empty] | a | b |  |  |  | a | b |  |  |  | a | b |  |  | a | b |  |  | a | b
[9 empty] | 0.24675 | 0.88185 |  |  |  | 0.22675 | 0.82851 |  |  |  | 0.20675 | 0.77518 |  |  | 0.18675 | 0.72185 |  |  | 0.16675 | 0.66851
[9 empty] | σ'n (kPa) | τ (kPa) | φ' (degrees) | τ (psf) |  | σ'n (kPa) | τ (kPa) | φ' (degrees) | τ (psf) |  | σ'n (kPa) | τ (kPa) | φ' (degrees) | τ (psf) | σ'n (kPa) | τ (kPa) | φ' (degrees) | τ (psf) | σ'n (kPa) | τ (kPa) | φ' (degrees) | τ (psf)
[9 empty] | 0 | 0 | 0 | 0 |  | 0 | 0 | 0 | 0 |  | 0 | 0 | 0 | 0 | 0 | 0 | 0 | 0 | 0 | 0 | 0 | 0
[9 empty] | 5 | 1.7598 | 19.3901 | 36.7623 |  | 5 | 1.8983 | 20.7901 | 39.6563 |  | 5 | 2.0318 | 22.1153 | 42.4453 | 5 | 2.1544 | 23.3102 | 45.0053 | 5 | 2.2581 | 24.3052 | 47.1724
[9 empty] | 10 | 3.2428 | 17.9671 | 67.743 |  | 10 | 3.3712 | 18.6298 | 70.4237 |  | 10 | 3.4773 | 19.1741 | 72.6409 | 10 | 3.5532 | 19.5613 | 74.2268 | 10 | 3.5892 | 19.7438 | 74.9774
|  | www.tstark.net | [6 empty] | 25 | 7.2753 | 16.2255 | 151.98 |  | 25 | 7.2024 | 16.0715 | 150.4587 |  | 25 | 7.0749 | 15.8012 | 147.7938 | 25 | 6.8845 | 15.3965 | 143.8177 | 25 | 6.6225 | 14.8368 | 138.3434
[9 empty] | 50 | 13.4063 | 15.0095 | 280.0583 |  | 50 | 12.7905 | 14.3491 | 267.1926 |  | 50 | 12.1079 | 13.6126 | 252.9347 | 50 | 11.3546 | 12.7944 | 237.1972 | 50 | 10.526 | 11.8883 | 219.8876
[9 empty] | 100 | 24.7043 | 13.8767 | 516.0722 |  | 100 | 22.714 | 12.797 | 474.4948 |  | 100 | 20.7215 | 11.7069 | 432.8731 | 100 | 18.727 | 10.6069 | 391.2071 | 100 | 16.7303 | 9.4978 | 349.4968
[9 empty] | 200 | 45.5233 | 12.823 | 950.9825 |  | 200 | 40.3367 | 11.4026 | 842.6333 |  | 200 | 35.4629 | 10.0549 | 740.8202 | 200 | 30.8863 | 8.7789 | 645.2143 | 200 | 26.5918 | 7.5736 | 555.5018
|  |  |  | PI (%) |  |  |  |  | 300 | 65.0908 | 12.2417 | 1359.7463 |  | 300 | 56.4409 | 10.6549 | 1179.0505 |  | 300 | 48.5598 | 9.1945 | 1014.4137 | 300 | 41.3882 | 7.855 | 864.599 | 300 | 34.8711 | 6.6301 | 728.4583
|  | Aplicable Range |  | Minimum | Maximum |  |  |  | 400 | 83.8873 | 11.8443 | 1752.4054 |  | 400 | 71.632 | 10.1529 | 1496.3932 |  | 400 | 60.6913 | 8.6276 | 1267.8417 | 400 | 50.9405 | 7.2576 | 1064.1461 | 400 | 42.2658 | 6.0318 | 882.9331
|  | All CF Groups |  | 15 | 250 |  |  |  | 700 | 137.41 | 11.1059 | 2870.4941 |  | 700 | 113.8852 | 9.2407 | 2379.0621 |  | 700 | 93.6536 | 7.6204 | 1956.4244 | 700 | 76.2955 | 6.2203 | 1593.8126 | 700 | 61.4417 | 5.0162 | 1283.5174
0.00315
(b)
(a)

## Laboratory (2023) (LL&CF)
|  |  |  | Drained Residual and Fully Softened Strengths and Standard Deviation - January 1, 2023 | [16 empty] | (Use this Worksheet when LL and CF are available)
Input |  |  | Secant Friction Angle, φ' (degrees) |  |  |  |  | Shear Stress, τ (kPa) | [5 empty] | Shear Stress, τ (psf)
LL | CF (%) | σ'n (kPa/psf) | 12/250 | 50/1,044 | 100/2,088 | 400/8,354 | 700/14,620 | 0 | 12 | 50 | 100 | 400 | 700 | 0 | 250.68 | 1044.5 | 2089 | 8356 | 14623
69 | 50 | Residual + 1 SD | NA | 16.1522 | 14.8141 | 12.969 | 9.7941 | 0 | NA | 14.4811 | 26.4474 | 92.119 | 120.8363 | 0 | NA | 302.5112 | 552.4862 | 1924.3656 | 2524.2713 |  | *Note that FSS secant friction angles in this worksheet tab (Laboratory) are NOT increased by 2.5°, and therefore, they reflect a Ring Shear (RS) mode of shear to compare with ring shear and direct shear laboratory data.
|  | Residual | NA | 15.3522 | 14.0141 | 12.169 | 8.9941 | 0 | NA | 13.7275 | 24.9589 | 86.2562 | 110.7948 | 0 | NA | 286.7665 | 521.3909 | 1801.8918 | 2314.5034
|  | Residual - 1 SD | NA | 14.5522 | 13.2141 | 11.369 | 8.1941 | 0 | NA | 12.9795 | 23.4807 | 80.4286 | 100.7975 | 0 | NA | 271.1421 | 490.5115 | 1680.1533 | 2105.6608
|  | Residual - 2 SD | NA | 13.7522 | 12.4141 | 10.569 | 7.3941 | 0 | NA | 12.237 | 22.0122 | 74.6336 | 90.8404 | 0 | NA | 255.6306 | 459.834 | 1559.0965 | 1897.6563
|  | Residual - 3 SD | NA | 12.9522 | 11.6141 | 9.769 | 6.5941 | 0 | NA | 11.4995 | 20.5526 | 68.8688 | 80.9193 | 0 | NA | 240.2247 | 429.3445 | 1438.6689 | 1690.4043
|  | Fully Softened + 1 SD | 30.4463 | 26.3496 | 23.4214 | 20.5683 | NA | 0 | 7.0534 | 24.7654 | 43.3183 | 150.0975 | NA | 0 | 147.3456 | 517.3497 | 904.9196 | 3135.5376 | NA
|  | Fully Softened | 28.7463 | 24.9496 | 22.0214 | 19.2683 | NA | 0 | 6.5824 | 23.2619 | 40.4462 | 139.8296 | NA | 0 | 137.5068 | 485.9403 | 844.9206 | 2921.0394 | NA
|  | Fully Softened - 1 SD | 27.0463 | 23.5496 | 20.6214 | 17.9683 | NA | 0 | 6.1265 | 21.7921 | 37.6303 | 129.7232 | NA | 0 | 127.9832 | 455.2371 | 786.0961 | 2709.9176 | NA
|  | Fully Softened - 2 SD | 25.3463 | 22.1496 | 19.2214 | 16.6683 | NA | 0 | 5.6842 | 20.3533 | 34.8657 | 119.7645 | NA | 0 | 118.7439 | 425.1812 | 728.3437 | 2501.8807 | NA
|  | Fully Softened - 3 SD | 23.6463 | 20.7496 | 17.8214 | 15.3683 | NA | 0 | 5.2542 | 18.9429 | 32.1478 | 109.9402 | NA | 0 | 109.7608 | 395.7174 | 671.5672 | 2296.6517 | NA
Residual Strength | [8 empty] | Residual Strength | [5 empty] | Fully Softened Strength
CF#1 | 69 | NA | 22.3982 | 21.4124 | 20.4458 | 19.8871 |  |  | CF#1 | A | B | C | C |  | CF#1 | A | B | C | D
| 69 | NA | 22.3982 | 21.4124 | 20.4458 | 19.8871 |  |  | σ'n |  | X | X^2 | X^3 |  | σ'n |  | X | X^2 | X^3
CF#2 | 69 | NA | 19.3633 | 17.4868 | 15.4128 | 12.9443 |  |  | 50 | 38.0331 | -0.26059 | 0.00049277 |  |  | 12 | 35.4061 | -0.071986 | 0.00023365 | 0
| 69 | NA | 19.3633 | 17.4868 | 15.4128 | 12.9443 |  |  | 100 | 37.803 | -0.27287 | 0.00051197 |  |  | 50 | 33.9348 | -0.072341 | 0.00021145 | 0
CF#3 | 69 | NA | 15.3522 | 14.0141 | 12.169 | 8.9941 |  |  | 400 | 38.3236 | -0.31899 | 0.00086795 |  |  | 100 | 33.9789 | -0.087667 | 0.00027419 | 0
| 69 | NA | 10.5455 | 9.3761 | 7.5308 | 5.5907 |  |  | 700 | 39.0953 | -0.43707 | 0.0034176 | -1.6199e-05 |  | 400 | 33.4334 | -0.094976 | 0.00015748 | 0
| 69 | NA | 15.3522 | 14.0141 | 12.169 | 8.9941
[7 empty] | CF#2 | A | B | C | D | D | D | D | CF#2 | A | B | C | D
Fully Softened Strength | [6 empty] | σ'n |  | X | X^2 | X^3 | X^4 | X^5 | X^6 | σ'n |  | X | X^2 | X^3
CF#1 | 69 | 31.5514 | 29.95 | 29.2353 | 27.6298 | NA | 50 | 32.009 | -0.051562 | -0.003096 | 1.7206e-05 |  |  |  | 12 | 35.622 | -0.076736 | -7.0531e-05 | 1.2535e-06
| 69 | 31.5514 | 29.95 | 29.2353 | 27.6298 | NA | 100 | 42.8468 | -0.95247 | 0.020998 | -0.00029366 | 1.9565e-06 | -4.7885e-09 |  | 50 | 33.79 | -0.094483 | 0.00020439
CF#2 | 69 | 30.4031 | 28.2437 | 26.3796 | 23.7019 | NA | 400 | 47.346 | -1.5287 | 0.040687 | -0.00064304 | 5.3514e-06 | -2.1586e-08 | 3.285e-11 | 100 | 32.607 | -0.10782 | 0.00025465
| 69 | 30.4031 | 28.2437 | 26.3796 | 23.7019 | NA | 700 | 38.3584 | -0.95417 | 0.019694 | -0.00026046 | 1.7129e-06 | -4.221e-09 |  | 400 | 31.8082 | -0.14649 | 0.00042035
CF#3 | 69 | 28.7463 | 24.9496 | 22.0214 | 19.2683 | NA |  |  | Left Part of the Plot (40 < LL < 120)
| 69 | 28.7463 | 24.9496 | 22.0214 | 19.2683 | NA |  |  | CF#3 | A | B | C | D |  | CF#3 | A | B | C | D | E | F
[9 empty] | σ'n |  | X | X^2 | X^3 |  | σ'n |  | X | X^2 | X^3 | X^4 | X^5
[9 empty] | 50 | 33.44 | -0.31 | 0.00039 | 4.4e-06 |  | 12 | 35.6424 | -0.11425 | 0.00022382 | -2.3818e-07 | 0 | 0
| Residual power function coefficients |  |  |  | FSS power function coefficients |  |  |  | 100 | 30.65 | -0.2504 | -0.00042053 | 8.0479e-06 |  | 50 | 34.7599 | -0.24066 | 0.0020316 | -1.0439e-05 | 2.6105e-08 | -2.5485e-11
|  | a | b |  |  | a | b |  | 400 | 29.42 | -0.2665 | -0.00034 | 8.39e-06 |  | 100 | 32.9677 | -0.25455 | 0.0017868 | -6.3067e-06 | 8.0547e-09 | 0
| cf1 | 0.41663 | 0.91715 |  | cf1 | 0.55749 | 0.94948 |  | 700 | 40.49 | -0.8 | 0.006 | -1.48e-05 |  | 400 | 32.0193 | -0.29081 | 0.0019356 | -6.3086e-06 | 7.5705e-09 | 0
| cf2 | 0.30484 | 0.88362 |  | cf2 | 0.47249 | 0.90827 |  | Right Part of the Curve (LL>120)
| cf3 | 0.23877 | 0.85051 |  | cf3 | 0.41833 | 0.8894 |  | CF#3 | A | B
X
[9 empty] | 50 | 12.029 | -0.0215
[9 empty] | 100 | 10.6388 | -0.0183
[9 empty] | 400 | 8.3174 | -0.0114
[9 empty] | 700 | 5.9702 | -0.0055
Power function calculations
Residual Strength
| Effective Normal Stress (kN) |  |  |  | Residual Strength (kN) | [11 empty] | x avergae | y average | b | a
| 50 | 100 | 400 | 700 | 14.4811 | 26.4474 | 92.119 | 120.8363 | -0.84352 | -0.58194 | -0.039972 | 0.077876 | -0.30535 | -0.0043214 | 0.59774 | 0.84078 | 0.28221 | -0.34689 | 0.8264 | 0.26296
| 50 | 100 | 400 | 700 | 13.7275 | 24.9589 | 86.2562 | 110.7948 | -0.86673 | -0.6071 | -0.068531 | 0.040198 | -0.30535 | -0.0043214 | 0.59774 | 0.84078 | 0.28221 | -0.37554 | 0.81542 | 0.24794
| 50 | 100 | 400 | 700 | 12.9795 | 23.4807 | 80.4286 | 100.7975 | -0.89106 | -0.63361 | -0.098911 | -0.0008714 | -0.30535 | -0.0043214 | 0.59774 | 0.84078 | 0.28221 | -0.40611 | 0.80274 | 0.23299
| 50 | 100 | 400 | 700 | 12.237 | 22.0122 | 74.6336 | 90.8404 | -0.91665 | -0.66166 | -0.13139 | -0.046042 | -0.30535 | -0.0043214 | 0.59774 | 0.84078 | 0.28221 | -0.43893 | 0.78795 | 0.21812
| 50 | 100 | 400 | 700 | 11.4995 | 20.5526 | 68.8688 | 80.9193 | -0.94364 | -0.69145 | -0.1663 | -0.096269 | -0.30535 | -0.0043214 | 0.59774 | 0.84078 | 0.28221 | -0.47442 | 0.77046 | 0.20331
Fully Softened Strength
| Effective Normal Stress (kN) |  |  |  | FSS Strength (kN) | [11 empty] | x avergae | y average | b | a
| 12 | 50 | 100 | 400 | 7.0534 | 24.7654 | 43.3183 | 150.0975 | -1.1559 | -0.61048 | -0.36765 | 0.17205 | -0.92514 | -0.30535 | -0.0043214 | 0.59774 | -0.15927 | -0.4905 | 0.86952 | 0.44462
| 12 | 50 | 100 | 400 | 6.5824 | 23.2619 | 40.4462 | 139.8296 | -1.1859 | -0.63768 | -0.39744 | 0.14128 | -0.92514 | -0.30535 | -0.0043214 | 0.59774 | -0.15927 | -0.51994 | 0.86873 | 0.41535
| 12 | 50 | 100 | 400 | 6.1265 | 21.7921 | 37.6303 | 129.7232 | -1.2171 | -0.66602 | -0.42878 | 0.1087 | -0.92514 | -0.30535 | -0.0043214 | 0.59774 | -0.15927 | -0.5508 | 0.86748 | 0.38669
| 12 | 50 | 100 | 400 | 5.6842 | 20.3533 | 34.8657 | 119.7645 | -1.2496 | -0.69569 | -0.46192 | 0.074007 | -0.92514 | -0.30535 | -0.0043214 | 0.59774 | -0.15927 | -0.58331 | 0.86571 | 0.35856
| 12 | 50 | 100 | 400 | 5.2542 | 18.9429 | 32.1478 | 109.9402 | -1.2838 | -0.72687 | -0.49717 | 0.036835 | -0.92514 | -0.30535 | -0.0043214 | 0.59774 | -0.15927 | -0.61776 | 0.86332 | 0.33094
[9 empty] | FSS Power Function + 1 SD |  |  |  |  | FSS Power Function Based on LL&CF- Stark and Idries (2023) |  |  |  |  | FSS Power Function - 1 SD |  |  |  | FSS Power Function - 2 SD |  |  |  | FSS Power Function - 3 SD
[9 empty] | Parameters |  |  |  |  | Parameters |  |  |  |  | Parameters |  |  |  | Parameters |  |  |  | Parameters
[9 empty] | a | b |  |  |  | a | b |  |  |  | a | b |  |  | a | b |  |  | a | b
[9 empty] | 0.44462 | 0.86952 |  |  |  | 0.41535 | 0.86873 |  |  |  | 0.38669 | 0.86748 |  |  | 0.35856 | 0.86571 |  |  | 0.33094 | 0.86332
[9 empty] | σ'n (kPa) | τ (kPa) | φ' (degrees) | τ (psf) |  | σ'n (kPa) | τ (kPa) | φ' (degrees) | τ (psf) |  | σ'n (kPa) | τ (kPa) | φ' (degrees) | τ (psf) | σ'n (kPa) | τ (kPa) | φ' (degrees) | τ (psf) | σ'n (kPa) | τ (kPa) | φ' (degrees) | τ (psf)
[9 empty] | 0 | 0 | 0 | 0 |  | 0 | 0 | 0 | 0 |  | 0 | 0 | 0 | 0 | 0 | 0 | 0 | 0 | 0 | 0 | 0 | 0
[9 empty] | 5 | 3.2906 | 33.3499 | 68.741 |  | 5 | 3.0813 | 31.6441 | 64.369 |  | 5 | 3.0813 | 31.6441 | 64.369 | 5 | 3.0813 | 31.6441 | 64.369 | 5 | 3.0813 | 31.6441 | 64.369
[9 empty] | 10 | 6.0122 | 31.0149 | 125.5939 |  | 10 | 5.6267 | 29.3651 | 117.5415 |  | 10 | 5.6267 | 29.3651 | 117.5415 | 10 | 5.6267 | 29.3651 | 117.5415 | 10 | 5.6267 | 29.3651 | 117.5415
[9 empty] | 25 | 13.3367 | 28.0785 | 278.6033 |  | 25 | 12.4726 | 26.5147 | 260.5519 |  | 25 | 12.4726 | 26.5147 | 260.5519 | 25 | 12.4726 | 26.5147 | 260.5519 | 25 | 12.4726 | 26.5147 | 260.5519
[9 empty] | 50 | 24.3669 | 25.9817 | 509.0244 |  | 50 | 22.7756 | 24.4898 | 475.7824 |  | 50 | 22.7756 | 24.4898 | 475.7824 | 50 | 22.7756 | 24.4898 | 475.7824 | 50 | 22.7756 | 24.4898 | 475.7824
[9 empty] | 100 | 44.5197 | 23.9985 | 930.017 |  | 100 | 41.5895 | 22.5822 | 868.8055 |  | 100 | 41.5895 | 22.5822 | 868.8055 | 100 | 41.5895 | 22.5822 | 868.8055 | 100 | 41.5895 | 22.5822 | 868.8055
[9 empty] | 200 | 81.3401 | 22.1316 | 1699.1951 |  | 200 | 75.9448 | 20.793 | 1586.4878 |  | 200 | 75.9448 | 20.793 | 1586.4878 | 200 | 75.9448 | 20.793 | 1586.4878 | 200 | 75.9448 | 20.793 | 1586.4878
[9 empty] | 300 | 115.7231 | 21.0938 | 2417.4559 |  | 300 | 108.0126 | 19.801 | 2256.3826 |  | 300 | 108.0126 | 19.801 | 2256.3826 | 300 | 108.0126 | 19.801 | 2256.3826 | 300 | 108.0126 | 19.801 | 2256.3826
[9 empty] | 400 | 148.6131 | 20.3817 | 3104.5281 |  | 400 | 138.6796 | 19.1214 | 2897.0162 |  | 400 | 138.6796 | 19.1214 | 2897.0162 | 400 | 138.6796 | 19.1214 | 2897.0162 | 400 | 138.6796 | 19.1214 | 2897.0162
[9 empty] | Residual Power Function + 1 SD |  |  |  |  | Residual Power Function Based on LL&CF- Stark and Idries (2023) |  |  |  |  | Residual Power Function - 1 SD |  |  |  | Residual Power Function - 2 SD |  |  |  | Residual Power Function - 3 SD
[9 empty] | Parameters |  |  |  |  | Parameters |  |  |  |  | Parameters |  |  |  | Parameters |  |  |  | Parameters
[9 empty] | a | b |  |  |  | a | b |  |  |  | a | b |  |  | a | b |  |  | a | b
[9 empty] | 0.26296 | 0.8264 |  |  |  | 0.24794 | 0.81542 |  |  |  | 0.23299 | 0.80274 |  |  | 0.21812 | 0.78795 |  |  | 0.20331 | 0.77046
[9 empty] | σ'n (kPa) | τ (kPa) | φ' (degrees) | τ (psf) |  | σ'n (kPa) | τ (kPa) | φ' (degrees) | τ (psf) |  | σ'n (kPa) | τ (kPa) | φ' (degrees) | τ (psf) | σ'n (kPa) | τ (kPa) | φ' (degrees) | τ (psf) | σ'n (kPa) | τ (kPa) | φ' (degrees) | τ (psf)
[9 empty] | 0 | 0 | 0 | 0 |  | 0 | 0 | 0 | 0 |  | 0 | 0 | 0 | 0 | 0 | 0 | 0 | 0 | 0 | 0 | 0 | 0
|  | www.tstark.net | [6 empty] | 5 | 2.2155 | 23.8985 | 46.2825 |  | 5 | 2.159 | 23.3548 | 45.1017 |  | 5 | 2.1077 | 22.8571 | 44.0292 | 5 | 2.0628 | 22.4195 | 43.0928 | 5 | 2.0265 | 22.0629 | 42.334
[9 empty] | 10 | 3.9287 | 21.4484 | 82.0705 |  | 10 | 3.7994 | 20.804 | 79.3704 |  | 10 | 3.6766 | 20.1867 | 76.8052 | 10 | 3.5617 | 19.6046 | 74.4049 | 10 | 3.4569 | 19.0696 | 72.2139
[9 empty] | 25 | 8.3773 | 18.5256 | 175.0019 |  | 25 | 8.0206 | 17.7875 | 167.5505 |  | 25 | 7.6718 | 17.0597 | 160.2634 | 25 | 7.332 | 16.3453 | 153.1648 | 25 | 7.0029 | 15.6485 | 146.2912
[9 empty] | 50 | 14.8551 | 16.5467 | 310.3222 |  | 50 | 14.1147 | 15.7641 | 294.8567 |  | 50 | 13.3828 | 14.9843 | 279.5659 | 50 | 12.6595 | 14.2082 | 264.4575 | 50 | 11.9457 | 13.4369 | 249.5457
|  |  |  | LL (%) |  |  |  |  | 100 | 26.3417 | 14.7575 | 550.2788 |  | 100 | 24.8392 | 13.9495 | 518.8912 |  | 100 | 23.3451 | 13.1404 | 487.6791 | 100 | 21.8582 | 12.3299 | 456.6178 | 100 | 20.3772 | 11.5176 | 425.6788
|  | Aplicable Range |  | Minimum | Maximum |  |  |  | 200 | 46.7105 | 13.1459 | 975.7818 |  | 200 | 43.7122 | 12.3288 | 913.1487 |  | 200 | 40.7235 | 11.5091 | 850.7149 | 200 | 37.7408 | 10.6863 | 788.4059 | 200 | 34.7597 | 9.8594 | 726.1292
|  | Group #1 (CF ≤20%) |  | 25 | 80 |  |  |  | 300 | 65.3033 | 12.2804 | 1364.1866 |  | 300 | 60.8403 | 11.4642 | 1270.953 |  | 300 | 56.39 | 10.6455 | 1177.9862 | 300 | 51.9473 | 9.8238 | 1085.1785 | 300 | 47.5058 | 8.9982 | 992.3969
|  | Group #2 (25≤CF ≤45%) |  | 35 | 130 |  |  |  | 400 | 82.8293 | 11.6991 | 1730.3049 |  | 400 | 76.9251 | 10.8858 | 1606.9663 |  | 400 | 71.0388 | 10.0706 | 1484.0002 | 400 | 65.1641 | 9.2528 | 1361.278 | 400 | 59.2935 | 8.4318 | 1238.642
|  | Group #3 (CF ≥50%) |  | 45 | 300 |  |  |  | 700 | 131.5315 | 10.6419 | 2747.6935 |  | 700 | 121.4076 | 9.8395 | 2536.205 |  | 700 | 111.325 | 9.0364 | 2325.5796 | 700 | 101.2769 | 8.2325 | 2115.6751 | 700 | 91.2554 | 7.4275 | 1906.3261
Fully Softened Strength Power Function
a | 0.569 | 0.5114 |  | 0.4442
b | 0.96 | 0.905 |  | 0.852
LL | a for CF <20 | a for CF 20-45 |  | a for CF >50
40 | 0.6121 | 0.5624 |  | 0.4996
50 | 0.5966 | 0.5413 |  | 0.4773
60 | 0.5817 | 0.5224 |  | 0.4573
70 | 0.5694 | 0.5036 |  | 0.4389
75 | 0.5645 | 0.4951 |  | 0.4302
80 |  | 0.4872 |  | 0.4219
90 |  | 0.4722 |  | 0.4054
100 |  | 0.4581 |  | 0.3906
110 |  | 0.4451 |  | 0.3782
120 |  | 0.4334 |  | 0.3656
130 |  | 0.4237 |  | 0.3537
a | 0.4442 | Pa | 101.325 | kPa
b | 0.852 |  | 2115.7 | psf
Fully Softened Strength Power Function Points
σ(kpa) | τ(kpa) | τ(psf)
0 | 0 | 0
15 | 8.84 | 184.6281
25 | 13.6606 | 285.3074 | [8 empty] | 0.00315
75 | 34.8319 | 727.4788
150 | 62.8716 | 1313.1002
200 | 80.3345 | 1677.8212
300 | 113.4833 | 2370.1478
400 | 145.0039 | 3028.4697
500 | 175.3667 | 3662.6091
600 | 204.8375 | 4278.1203
700 | 233.5867 | 4878.56
Residual Strength Power Function
a | 0.39553 | 0.36323 |  |  | 0.24673
b | 0.96262 | 0.74722 |  |  | 0.81493
CF ≤ 20 % |  | 20% ≤ CF ≤ 45% |  |  | CF ≥ 50%
a | b | a | b |  | a | b
0.5437 | 0.9594 | 0.4657 | 0.8706 |  | 0.3752 | 0.8789
0.4907 | 0.9519 | 0.4199 | 0.859 |  | 0.327 | 0.8609
0.4441 | 0.9464 | 0.374 | 0.8477 |  | 0.2835 | 0.8404
0.4023 | 0.9446 | 0.3283 | 0.8395 |  | 0.2455 | 0.8167
0.3825 | 0.946 | 0.3062 | 0.8373 |  | 0.2282 | 0.8057
− | − | 0.2855 | 0.835 |  | 0.2132 | 0.7921
− | − | 0.2478 | 0.8319 |  | 0.1866 | 0.7725
− | − | 0.2155 | 0.8376 |  | 0.1662 | 0.765
− | − | 0.1913 | 0.8497 |  | 0.1539 | 0.773
− | − | 0.1769 | 0.8702 |  | 0.147 | 0.7956
− | − | 0.1734 | 0.8967 |  | 0.144 | 0.8006
0.45266 | 0.94966 | 0.2895 | 0.85229 |  | 0.22457 | 0.80922
|  | 0.18053 |  |  | 0.1483
a | 0.24673 | Pa | 101.325 | kPa
b | 0.81493 |  | 2116.8 | psf
Residual Strength Power Function Points
σ(kpa) | τ(kpa) | τ(psf)
0 | 0 | 0
15 | 5.2705 | 110.0767
25 | 7.9918 | 166.9117
75 | 19.5643 | 408.6082
150 | 34.4177 | 718.8288
200 | 43.5109 | 908.7445
300 | 60.5481 | 1264.5729
400 | 76.545 | 1598.675
500 | 91.8103 | 1917.4987
600 | 106.517 | 2224.6528
700 | 120.7746 | 2522.4304
(b)
(a)

## Laboratory (2023) (PI)
|  |  |  | Drained Residual and Fully Softened Strengths and Standard Deviation - January 1, 2023 | [15 empty] | (Use this Worksheet when only PI is available)
Input |  | Secant Friction Angle, φ' (degrees) |  |  |  |  | Shear Stress, τ (kPa) | [5 empty] | Shear Stress, τ (psf)
PI | σ'n (kPa/psf) | 12/250 | 50/1,044 | 100/2,088 | 400/8,354 | 700/14,620 | 0 | 12 | 50 | 100 | 400 | 700 | 0 | 250.68 | 1044.5 | 2089 | 8356 | 14623
50 | Residual + 1 SD | NA | 15.0095 | 13.8767 | 11.8443 | 11.1059 | 0 | NA | 13.4063 | 24.7043 | 83.8873 | 137.41 | 0 | NA | 280.0583 | 516.0722 | 1752.4054 | 2870.4941 |  |  | *Note that FSS secant friction angles in this worksheet tab (Laboratory) are NOT increased by 2.5°, and therefore, they reflect a Ring Shear (RS) mode of shear to compare with ring shear and direct shear laboratory data.
| Residual | NA | 14.3491 | 12.797 | 10.1529 | 9.2407 | 0 | NA | 12.7905 | 22.714 | 71.632 | 113.8852 | 0 | NA | 267.1926 | 474.4948 | 1496.3932 | 2379.0621
| Residual - 1 SD | NA | 13.6126 | 11.7069 | 8.6276 | 7.6204 | 0 | NA | 12.1079 | 20.7215 | 60.6913 | 93.6536 | 0 | NA | 252.9347 | 432.8731 | 1267.8417 | 1956.4244
| Residual - 2 SD | NA | 12.7944 | 10.6069 | 7.2576 | 6.2203 | 0 | NA | 11.3546 | 18.727 | 50.9405 | 76.2955 | 0 | NA | 237.1972 | 391.2071 | 1064.1461 | 1593.8126
| Residual - 3 SD | NA | 11.8883 | 9.4978 | 6.0318 | 5.0162 | 0 | NA | 10.526 | 16.7303 | 42.2658 | 61.4417 | 0 | NA | 219.8876 | 349.4968 | 882.9331 | 1283.5174
| Fully Softened + 1 SD | 27.9458 | 24.7324 | 23.2566 | 20.4802 | NA | 0 | 6.3659 | 23.0317 | 42.9771 | 149.3965 | NA | 0 | 132.9846 | 481.1326 | 897.7911 | 3120.8934 | NA
| Fully Softened | 27.2237 | 23.4124 | 21.6901 | 18.508 | NA | 0 | 6.1735 | 21.6498 | 39.7748 | 133.9006 | NA | 0 | 128.9634 | 452.2642 | 830.8963 | 2797.1828 | NA
| Fully Softened - 1 SD | 26.378 | 22.0186 | 20.0835 | 16.5777 | NA | 0 | 5.9511 | 20.2202 | 36.5622 | 119.0754 | NA | 0 | 124.3189 | 422.4001 | 763.7839 | 2487.4848 | NA
| Fully Softened - 2 SD | 25.3944 | 20.5476 | 18.4379 | 14.6949 | NA | 0 | 5.6966 | 18.7416 | 33.339 | 104.8999 | NA | 0 | 119.0018 | 391.5125 | 696.4525 | 2191.3591 | NA
| Fully Softened - 3 SD | 24.2569 | 18.9962 | 16.7546 | 12.8648 | NA | 0 | 5.4073 | 17.2127 | 30.1054 | 91.3535 | NA | 0 | 112.9592 | 359.5728 | 628.9016 | 1908.3749 | NA
0.44871 | 0.8869 | [9 empty] | 0.41537 | 0.8669 | [9 empty] | 0.48204 | 0.9069
σ'n (kPa) | τ (kPa) | φ' (degrees) | [5 empty] | b | a |  | σ'n (kPa) | τ (kPa) | φ' (degrees) | [5 empty] | b | a |  | σ'n (kPa) | τ (kPa) | φ' (degrees) | [5 empty] | b | a
0 | 0 | 0 |  | log strength | log normal | x avg | y avg | 0.87806 | 0.39668 |  | 0 | 0 | 0 |  | log strength | log normal | x avg | y avg | 0.85534 | 0.3643 |  | 0 | 0 | 0 |  | log strength | log normal | x avg | y avg | 0.90032 | 0.42894
5 | 3.1518 | 32.2258 | 2.8549 | -1.5487 | -1.3054 | -0.30929 | -0.67314 | 0.87214 | 0.99214 |  | 5 | 3.0984 | 31.786 | 2.8043 | -1.5565 | -1.3054 | -0.30929 | -0.7031 | 0.85004 | 0.99214 |  | 5 | 3.1884 | 32.5249 | 2.8896 | -1.5435 | -1.3054 | -0.30929 | -0.64607 | 0.89388 | 0.99214
10 | 5.8283 | 30.2351 | 5.2579 | -1.2835 | -1.0043 | -0.30929 | -0.67314 | 0.42422 | 0.48307 |  | 10 | 5.6508 | 29.4698 | 5.0886 | -1.2977 | -1.0043 | -0.30929 | -0.7031 | 0.41328 | 0.48307 |  | 10 | 5.9783 | 30.8723 | 5.4007 | -1.2719 | -1.0043 | -0.30929 | -0.64607 | 0.43495 | 0.48307
12 | 6.8513 | 29.7237 | 6.1735 | -1.2138 | -0.92514 | -0.30929 | -0.67314 | 0.33296 | 0.37927 |  | 12 | 6.6184 | 28.878 | 5.9511 | -1.2297 | -0.92514 | -0.30929 | -0.7031 | 0.32432 | 0.37927 |  | 12 | 7.0532 | 30.4458 | 6.3659 | -1.2005 | -0.92514 | -0.30929 | -0.64607 | 0.34142 | 0.37927
25 | 13.1365 | 27.7201 | 11.7748 | -0.93337 | -0.60638 | -0.30929 | -0.67314 | 0.077311 | 0.088263 |  | 25 | 12.505 | 26.5742 | 11.1695 | -0.95629 | -0.60638 | -0.30929 | -0.7031 | 0.07522 | 0.088263 |  | 25 | 13.7238 | 28.7646 | 12.3365 | -0.91313 | -0.60638 | -0.30929 | -0.64607 | 0.079342 | 0.088263
50 | 24.2921 | 25.9124 | 21.6498 | -0.66887 | -0.30535 | -0.30929 | -0.67314 | 1.6825e-05 | 1.5521e-05 |  | 50 | 22.8059 | 24.5186 | 20.2202 | -0.69854 | -0.30535 | -0.30929 | -0.7031 | 1.7965e-05 | 1.5521e-05 |  | 50 | 25.7323 | 27.2324 | 23.0317 | -0.642 | -0.30535 | -0.30929 | -0.64607 | 1.6035e-05 | 1.5521e-05
100 | 44.921 | 24.1901 | 39.7748 | -0.40471 | -0.0043214 | -0.30929 | -0.67314 | 0.081862 | 0.093007 |  | 100 | 41.5922 | 22.5835 | 36.5622 | -0.44129 | -0.0043214 | -0.30929 | -0.7031 | 0.079843 | 0.093007 |  | 100 | 48.2485 | 25.7566 | 42.9771 | -0.37108 | -0.0043214 | -0.30929 | -0.64607 | 0.083861 | 0.093007
200 | 83.0682 | 22.5551 | 73.012 | -0.14093 | 0.29671 | -0.30929 | -0.67314 | 0.32252 | 0.36724 |  | 200 | 75.8537 | 20.7701 | 66.0281 | -0.18459 | 0.29671 | -0.30929 | -0.7031 | 0.31421 | 0.36724 |  | 200 | 90.4668 | 24.3389 | 80.1517 | -0.10041 | 0.29671 | -0.30929 | -0.64607 | 0.33067 | 0.36724
300 | 119.0175 | 21.6395 | 104.1158 | 0.013195 | 0.4728 | -0.30929 | -0.67314 | 0.53678 | 0.61167 |  | 300 | 107.803 | 19.7656 | 93.2418 | -0.034711 | 0.4728 | -0.30929 | -0.7031 | 0.52274 | 0.61167 |  | 300 | 130.6735 | 23.5369 | 115.3809 | 0.057813 | 0.4728 | -0.30929 | -0.64607 | 0.5505 | 0.61167
400 | 153.61 | 21.008 | 133.9006 | 0.12246 | 0.59774 | -0.30929 | -0.67314 | 0.72163 | 0.8227 |  | 400 | 138.3378 | 19.0777 | 119.0754 | 0.071501 | 0.59774 | -0.30929 | -0.7031 | 0.70258 | 0.8227 |  | 400 | 169.627 | 22.9802 | 149.3965 | 0.17002 | 0.59774 | -0.30929 | -0.64607 | 0.74021 | 0.8227
0.38204 | 0.8469 | [9 empty] | 0.34871 | 0.8269
σ'n (kPa) | τ (kPa) | φ' (degrees) | [5 empty] | b | a |  | σ'n (kPa) | τ (kPa) | φ' (degrees) | [5 empty] | b | a
0 | 0 | 0 |  | log strength | log normal | x avg | y avg | 0.83204 | 0.33179 |  | 0 | 0 | 0 |  | log strength | log normal | x avg | y avg | 0.80796 | 0.29916
5 | 3.0264 | 31.1853 | 2.7358 | -1.5672 | -1.3054 | -0.30929 | -0.73648 | 0.82749 | 0.99214 |  | 5 | 2.9334 | 30.3997 | 2.6473 | -1.5815 | -1.3054 | -0.30929 | -0.77399 | 0.80434 | 0.99214
10 | 5.4433 | 28.5609 | 4.8905 | -1.315 | -1.0043 | -0.30929 | -0.73648 | 0.40207 | 0.48307 |  | 10 | 5.2036 | 27.4905 | 4.6611 | -1.3358 | -1.0043 | -0.30929 | -0.77399 | 0.3905 | 0.48307
12 | 6.3522 | 27.8944 | 5.6966 | -1.2487 | -0.92514 | -0.30929 | -0.73648 | 0.31546 | 0.37927 |  | 12 | 6.0503 | 26.7569 | 5.4073 | -1.2713 | -0.92514 | -0.30929 | -0.77399 | 0.30629 | 0.37927
25 | 11.8272 | 25.3182 | 10.5184 | -0.98237 | -0.60638 | -0.30929 | -0.73648 | 0.073053 | 0.088263 |  | 25 | 11.1009 | 23.943 | 9.8191 | -1.0123 | -0.60638 | -0.30929 | -0.77399 | 0.070786 | 0.088263
50 | 21.2728 | 23.0476 | 18.7416 | -0.73151 | -0.30535 | -0.30929 | -0.73648 | 1.9551e-05 | 1.5521e-05 |  | 50 | 19.6917 | 21.4962 | 17.2127 | -0.76847 | -0.30535 | -0.30929 | -0.77399 | 2.1725e-05 | 1.5521e-05
100 | 38.2621 | 20.9379 | 33.339 | -0.48137 | -0.0043214 | -0.30929 | -0.73648 | 0.0778 | 0.093007 |  | 100 | 34.9306 | 19.2546 | 30.1054 | -0.52568 | -0.0043214 | -0.30929 | -0.77399 | 0.075727 | 0.093007
200 | 68.8196 | 18.9882 | 59.1981 | -0.23201 | 0.29671 | -0.30929 | -0.73648 | 0.3057 | 0.36724 |  | 200 | 61.9626 | 17.2137 | 52.52 | -0.284 | 0.29671 | -0.30929 | -0.77399 | 0.29693 | 0.36724
300 | 97.0163 | 17.9206 | 82.7497 | -0.086555 | 0.4728 | -0.30929 | -0.73648 | 0.5083 | 0.61167 |  | 300 | 86.6443 | 16.1095 | 72.6302 | -0.1432 | 0.4728 | -0.30929 | -0.77399 | 0.49333 | 0.61167
400 | 123.7816 | 17.1949 | 104.8999 | 0.016454 | 0.59774 | -0.30929 | -0.73648 | 0.68293 | 0.8227 |  | 400 | 109.9139 | 15.3648 | 91.3535 | -0.043596 | 0.59774 | -0.30929 | -0.77399 | 0.66249 | 0.8227
[9 empty] | FSS Power Function + 1 SD |  |  |  |  | FSS Power Function Based on PI- Stark and Idries (2023) |  |  |  |  | FSS Power Function - 1 SD |  |  |  |  | FSS Power Function - 2 SD |  |  |  |  | FSS Power Function - 3 SD
[9 empty] | Parameters |  |  |  |  | Parameters |  |  |  |  | Parameters |  |  |  |  | Parameters |  |  |  |  | Parameters
[9 empty] | a | b |  |  |  | a | b |  |  |  | a | b |  |  |  | a | b |  |  |  | a | b
[9 empty] | 0.42894 | 0.90032 |  |  |  | 0.39668 | 0.87806 |  |  |  | 0.3643 | 0.85534 |  |  |  | 0.33179 | 0.83204 |  |  |  | 0.29916 | 0.80796
[9 empty] | σ'n (kPa) | τ (kPa) | φ' (degrees) | τ (psf) |  | σ'n (kPa) | τ (kPa) | φ' (degrees) | τ (psf) |  | σ'n (kPa) | τ (kPa) | φ' (degrees) | τ (psf) |  | σ'n (kPa) | τ (kPa) | φ' (degrees) | τ (psf) |  | σ'n (kPa) | τ (kPa) | φ' (degrees) | τ (psf)
[9 empty] | 0 | 0 | 0 | 0 |  | 0 | 0 | 0 | 0 |  | 0 | 0 | 0 | 0 |  | 0 | 0 | 0 | 0 |  | 0 | 0 | 0 | 0
[9 empty] | 5 | 2.8939 | 30.0249 | 60.4539 |  | 5 | 2.8614 | 29.7258 | 59.775 |  | 5 | 2.8135 | 29.286 | 58.7746 |  | 5 | 2.7484 | 28.6853 | 57.4149 |  | 5 | 2.6642 | 27.8997 | 55.6543
[9 empty] | 10 | 5.4014 | 28.3723 | 112.8357 |  | 10 | 5.259 | 27.7351 | 109.8607 |  | 10 | 5.0902 | 26.9698 | 106.3345 |  | 10 | 4.8928 | 26.0609 | 102.2098 |  | 10 | 4.6642 | 24.9905 | 97.4356
[9 empty] | 25 | 12.3248 | 26.2646 | 257.4655 |  | 25 | 11.7576 | 25.2201 | 245.6168 |  | 25 | 11.1458 | 24.0742 | 232.8358 |  | 25 | 10.4871 | 22.8182 | 219.0752 |  | 25 | 9.7791 | 21.443 | 204.2849
[9 empty] | 50 | 23.004 | 24.7324 | 480.5534 |  | 50 | 21.6094 | 23.4124 | 451.4202 |  | 50 | 20.1649 | 22.0186 | 421.2442 |  | 50 | 18.6691 | 20.5476 | 389.9969 |  | 50 | 17.1205 | 18.9962 | 357.6478
[9 empty] | 100 | 42.9364 | 23.2566 | 896.9418 |  | 100 | 39.716 | 21.6901 | 829.6671 |  | 100 | 36.4821 | 20.0835 | 762.1108 |  | 100 | 33.2346 | 18.4379 | 694.2712 |  | 100 | 29.9734 | 16.7546 | 626.145
[9 empty] | 200 | 80.1398 | 21.8389 | 1674.1211 |  | 200 | 72.9942 | 20.0551 | 1524.8487 |  | 200 | 66.003 | 18.2701 | 1378.8032 |  | 200 | 59.1642 | 16.4882 | 1235.9392 |  | 200 | 52.4754 | 14.7137 | 1096.2111
[9 empty] | 300 | 115.448 | 21.0369 | 2411.7092 |  | 300 | 104.2095 | 19.1395 | 2176.9363 |  | 300 | 93.3646 | 17.2656 | 1950.3873 |  | 300 | 82.9035 | 15.4206 | 1731.8548 |  | 300 | 72.8165 | 13.6095 | 1521.1372
[9 empty] | 400 | 149.5791 | 20.4802 | 3124.7084 |  | 400 | 134.1563 | 18.508 | 2802.5259 |  | 400 | 119.412 | 16.5777 | 2494.5169 |  | 400 | 105.3238 | 14.6949 | 2200.2148 |  | 400 | 91.8703 | 12.8648 | 1919.1704
[9 empty] | Residual Power Function + 1 SD |  |  |  |  | Residual Power Function Based on PI- Stark and Idries (2023) |  |  |  |  | Residual Power Function - 1 SD |  |  |  |  | Residual Power Function - 2 SD |  |  |  |  | Residual Power Function - 3 SD
[9 empty] | Parameters |  |  |  |  | Parameters |  |  |  |  | Parameters |  |  |  |  | Parameters |  |  |  |  | Parameters
[9 empty] | a | b |  |  |  | a | b |  |  |  | a | b |  |  |  | a | b |  |  |  | a | b
[9 empty] | 0.24675 | 0.88185 |  |  |  | 0.22675 | 0.82851 |  |  |  | 0.20675 | 0.77518 |  |  |  | 0.18675 | 0.72185 |  |  |  | 0.16675 | 0.66851
[9 empty] | σ'n (kPa) | τ (kPa) | φ' (degrees) | τ (psf) |  | σ'n (kPa) | τ (kPa) | φ' (degrees) | τ (psf) |  | σ'n (kPa) | τ (kPa) | φ' (degrees) | τ (psf) |  | σ'n (kPa) | τ (kPa) | φ' (degrees) | τ (psf) |  | σ'n (kPa) | τ (kPa) | φ' (degrees) | τ (psf)
[9 empty] | 0 | 0 | 0 | 0 |  | 0 | 0 | 0 | 0 |  | 0 | 0 | 0 | 0 |  | 0 | 0 | 0 | 0 |  | 0 | 0 | 0 | 0
[9 empty] | 5 | 1.7598 | 19.3901 | 36.7623 |  | 5 | 1.8983 | 20.7901 | 39.6563 |  | 5 | 2.0318 | 22.1153 | 42.4453 |  | 5 | 2.1544 | 23.3102 | 45.0053 |  | 5 | 2.2581 | 24.3052 | 47.1724
[9 empty] | 10 | 3.2428 | 17.9671 | 67.743 |  | 10 | 3.3712 | 18.6298 | 70.4237 |  | 10 | 3.4773 | 19.1741 | 72.6409 |  | 10 | 3.5532 | 19.5613 | 74.2268 |  | 10 | 3.5892 | 19.7438 | 74.9774
|  | www.tstark.net | [6 empty] | 25 | 7.2753 | 16.2255 | 151.98 |  | 25 | 7.2024 | 16.0715 | 150.4587 |  | 25 | 7.0749 | 15.8012 | 147.7938 |  | 25 | 6.8845 | 15.3965 | 143.8177 |  | 25 | 6.6225 | 14.8368 | 138.3434
[9 empty] | 50 | 13.4063 | 15.0095 | 280.0583 |  | 50 | 12.7905 | 14.3491 | 267.1926 |  | 50 | 12.1079 | 13.6126 | 252.9347 |  | 50 | 11.3546 | 12.7944 | 237.1972 |  | 50 | 10.526 | 11.8883 | 219.8876
[9 empty] | 100 | 24.7043 | 13.8767 | 516.0722 |  | 100 | 22.714 | 12.797 | 474.4948 |  | 100 | 20.7215 | 11.7069 | 432.8731 |  | 100 | 18.727 | 10.6069 | 391.2071 |  | 100 | 16.7303 | 9.4978 | 349.4968
[9 empty] | 200 | 45.5233 | 12.823 | 950.9825 |  | 200 | 40.3367 | 11.4026 | 842.6333 |  | 200 | 35.4629 | 10.0549 | 740.8202 |  | 200 | 30.8863 | 8.7789 | 645.2143 |  | 200 | 26.5918 | 7.5736 | 555.5018
|  |  |  | PI (%) |  |  |  |  | 300 | 65.0908 | 12.2417 | 1359.7463 |  | 300 | 56.4409 | 10.6549 | 1179.0505 |  | 300 | 48.5598 | 9.1945 | 1014.4137 |  | 300 | 41.3882 | 7.855 | 864.599 |  | 300 | 34.8711 | 6.6301 | 728.4583
|  | Aplicable Range |  | Minimum | Maximum |  |  |  | 400 | 83.8873 | 11.8443 | 1752.4054 |  | 400 | 71.632 | 10.1529 | 1496.3932 |  | 400 | 60.6913 | 8.6276 | 1267.8417 |  | 400 | 50.9405 | 7.2576 | 1064.1461 |  | 400 | 42.2658 | 6.0318 | 882.9331
|  | All CF Groups |  | 15 | 250 |  |  |  | 700 | 137.41 | 11.1059 | 2870.4941 |  | 700 | 113.8852 | 9.2407 | 2379.0621 |  | 700 | 93.6536 | 7.6204 | 1956.4244 |  | 700 | 76.2955 | 6.2203 | 1593.8126 |  | 700 | 61.4417 | 5.0162 | 1283.5174
0.00315
(b)
(a)